## Arkusz1
PRZEDMIAR
Odbudowa drogi gminnej nr 1524005 Młynek od drogi Ostrowiec - Radom do Górki II od km 0+000 do km 1+161
Lp. | Podstawa | Opis | Jedn.obm. | Ilość
1 | 45112100-6 | ROBOTY ZIEMNE
1 d.1 | KNNR 1 0202-06 Uproszczona | Roboty ziemne wykonywane koparkami podsiębiernymi o poj.łyżki 0.40 m3 w gr.kat. III-IV z transp.urobku na odl.do 1 km sam.samowyład.- rowy | m3 | 430.71
2 d.1 | KNNR 1 0202-06 Uproszczona | Roboty ziemne wykonywane koparkami podsiębiernymi o poj.łyżki 0.40 m3 w gr.kat. III-IV z transp.urobku na odl.do 1 km sam.samowyład. | m3 | 368.32
Razem dział: ROBOTY ZIEMNE
2 |  | ROBOTY ROZBIÓRKOWE
3 d.2 | KNR 2-31 0816-01 Uproszczona | Rozebranie przepustów rurowych - rury betonowe o śr. 40 cm - analogia rezebranie przepustów o różnych średnicach wykonanych sposobem gospodarczym | m | 6
4 d.2 | KNNR 6 0802-04 Uproszczona | Rozebranie nawierzchni z mas mineralno-bitumicznych gr. 4 cm mechanicznie | m2 | 37.5
5 d.2 | D.05.03.11 03 Uproszczona | Frezowanie nawierzchni asfaltowej o średniej grubości warstwy 5 cm | m2 | 27.6
6 d.2 | KNNR 6 0806-02 Uproszczona | Rozebranie krawężników betonowych na podsypce cementowo-piaskowej | m | 14
7 d.2 | KNNR 6 0803-05 Uproszczona | Ręczne rozebranie nawierzchni z kostki kamiennej regularnej na podsypce cementowo-piaskowej | m2 | 25.2
8 d.2 | KNNR 6 0502-03 Uproszczona | Chodniki z kostki brukowej betonowej grubości 8 cm na podsypce cementowo-piaskowej z wypełnieniem spoin piaskiem - kostka materiał inwestora | m2 | 25.2
Razem dział: ROBOTY ROZBIÓRKOWE
3 | 45232451-8 | ROBOTY ODWADNIAJĄCE
9 d.3 | KNNR 6 1302-03 | Czyszczenie przepustów o średnicy 0,4 m, grubość namułu w cm do 50% jego średnicy | m | 6
10 d.3 | KNNR 6 0605-01 Uproszczona | Przepusty rurowe pod zjazdami - ławy fundamentowe żwirowe | m3 | 13.92
11 d.3 | KNNR 6 0605-06 Uproszczona | Przepusty rurowe pod zjazdami - rury betonowe o średnicy 30 cm - analogia - Część przelotowa przepustu z rur HDPE fi 30 cm z obsypaniem przepustu, wloty i wyloty | m | 54
12 d.3 | Kalkulacja własna Uproszczona | Ścianki czołowe ze skrzydełkami dla rur o średnicy 30 cm - prefabrykaty | szt | 18
13 d.3 | KNNR 6 0605-06 Uproszczona | Przepusty rurowe pod zjazdami - rury betonowe o średnicy 40 cm - analogia - Część przelotowa przepustu z rur HDPE fi 40 cm z obsypaniem przepustu, wloty i wyloty | m | 120
14 d.3 | Kalkulacja własna Uproszczona | Ścianki czołowe ze skrzydełkami dla rur o średnicy 40 cm - prefabrykaty | szt | 42
Razem dział: ROBOTY ODWADNIAJĄCE
4 | 45233120-6 | PODBUDOWY
15 d.4 | KNNR 6 0103-03 Uproszczona | Profilowanie i zagęszczanie podłoża wykonywane mechanicznie w gruncie kat. II-IV pod warstwy konstrukcyjne nawierzchni | m2 | 1841.6
16 d.4 | KNNR 6 0107-01 Uproszczona | Wyrównanie istniejącej podbudowy tłuczniem kamiennym sortowanym zagęszczanym mechanicznie o gr. do 10 cm | m3 | 3.75
17 d.4 | KNNR 6 0204-01 | Nawierzchnie z tłucznia kamiennego - warstwa dolna o gr. 10 cm | m2 | 1841.6
18 d.4 | KNNR 6 0204-06 Uproszczona | Nawierzchnie z tłucznia kamiennego - warstwa górna o gr. 15 cm - analogia - Wykonanie poboczy z materiału kamiennego frakcji 0-31,5mm - gr. 10cm z zamknięciem poboczy destruktem, gr. w-wy po zagęszczeniu 5cm | m2 | 1726.5
19 d.4 | KNR 2-31 1406-04 Uproszczona | Regulacja pionowa studzienek dla zaworów wodociągowych i gazowych | szt. | 18
20 d.4 | KNR 2-31 1406-03 Uproszczona | Regulacja pionowa studzienek dla włazów kanałowych | szt. | 11
21 d.4 | KNR 2-31 0401-04 Uproszczona | Rowki pod krawężniki i ławy krawężnikowe o wymiarach 30x30 cm w gruncie kat.III-IV | m | 14
22 d.4 | KNNR 6 0403-03 Uproszczona | Krawężniki betonowe wystające o wymiarach 15x30 cm z wykonaniem ław betonowych na podsypce cementowo-piaskowej | m | 14
Razem dział: PODBUDOWY
5 | 45233220-7 | NAWIERZCHNIE
23 d.5 | KNNR 6 1005-07 Uproszczona | Skropienie asfaltem nawierzchni drogowych | m2 | 6455.5
24 d.5 | KNNR 6 0108-02 Uproszczona | Wyrównanie istniejącej podbudowy mieszanką minerano-bitumiczną asfaltową mechaniczne 75 kg na m2 | t | 354.68
25 d.5 | KNNR 6 0309-02 Uproszczona | Nawierzchnie z mieszanek mineralno-bitumicznych asfaltowych o grubości 4 cm (warstwa ścieralna) KR-2 | m2 | 4729
Razem dział: NAWIERZCHNIE