## etap I
Przebudowa drogi powiatowej nr 0620 T Lubienia – Przymiarki – Budy Brodzkie - Działki - Młynek w m. Działki i Młynek - etap I
Lp. | Podstawa | Nr SST | Opis i wyliczenia | j.m. | Ilość jedn.
Roboty przygotowawcze
1 | KNNR 1 0111-01 | D-01.01.01. | Roboty pomiarowe przy liniowych robotach ziemnych - trasa dróg w terenie równinnym. | km | 0.99
2 | KNNR 1 0102-06 | D-01.02.01 | Mechaniczne karczowanie zagajników gęstych powyżej 5% powierzchni. 50 x 1,0 x 2,0 | ha | 0.2
3 | KNNR 1 0104-04 | D-01.02.01 | Mechaniczne karczowaniem pni o średnicy 36-45 cm | szt. | 10
Roboty rozbiórkowe
4 | KNNR 6 0802-06 | D-01.02.04. | Mechaniczne rozebranie zjazdów z betonu o grubości 15 cm | m2 | 36
5 | KNR 2-31 0816-01 | D-01.02.04. | Rozebranie przepustów rurowych o średnicy 40 cm pod zjazdami | m | 42
| KNR 2-31 0816-01 | D-01.02.04. | Rozebranie przepustów skrzynkowych o średnicy 40 cm pod zjazdami | m | 7
6 | KNR 2-31 0807-01 | D-01.02.04 | Rozbiórka istniejącej nawierzchni na zjazdach z kostki brukowej betonowej/kamiennej | m2 | 60
| KNNR 6 0802-07 | D-01.02.04. | Mechaniczne rozebranie podbudowy z kruszywa gr.30cm | m2 | 50
| KNNR 6 0802-04 | D-01.02.04. | Rozebranie nawierzchni z mas mineralno-bitumicznych gr. 8 cm z wywózką materiału na odległość do 10 km | m2 | 30
| KNR 2-31 0817-03 |  | Demontaż elementów betonowych - Koryta K-50 z odwozem i rozładunkiem na teren bazy ZDP | mb | 78
| KNNR 6 0802-06 | D-01.02.04. | Mechaniczne rozebranie elementów betonowych o grubości 15 cm - schody | m2 | 24
Mur oporowy
| KNNR 1 0202-06 | D-02.01.01 | Roboty ziemne wykonywane koparkami o pojemności łyżki 0,30m3 w gr. kat. III-IV z wywózką gruntu na odległość do 10 km – Profilowanie skarpy nasypu | m3 | 165
| KNNR 6 0605-02 | SST-D-10.01.01 | Ława fundamentowa z betonu C16/20 | m3 | 19
|  | SST-D-10.01.01 | Ustawienie muru oporowego z elementów prefabrykowanych typu "L" - wysokości 2,5 m na podsypce betonowej | m | 50,00
Odwodnienie
Przepusty poprzeczne + studnia wpadowa
| KNNR 1 0206-02 | D-02-01-01 | Roboty ziemne wykonywane koparkami o pojemności łyżki 0,30m3 w gr. kat. III-IV z wywózką gruntu na odległość do 10 km: - koryto pod przepusty, K-50 i pod studnię wpadową | m3 | 20
| KNNR 6 0103-02 | D-04.01.01 | Profilowanie i zagęszczanie podłoża pod warstwy konstrukcyjne wykonywane mechanicznie w gruncie kat. III. | m2 | 24
| KNNR 6 0113-05 | D-04.04.02. | Wykonanie ławy z kruszywa drogowego pod część przelotową przepustu, grubość ławy 20 cm. | m2 | 22
| KNNR 6 0605-06 | D-03.01.01. | Wykonanie części przelotowej przepustu z rury HDPE o średnicy 60 cm z obsypaniem rury materiałem piaszczystym | m | 10
| KNNR 6 0605-03 | D-03.01.01. | Ścianki czołowe monolityczne z betonu B-20 dla przepustów o średnicy 60 cm | szt. | 2
| KNR 2-33 0601-0201 | D-03.01.01 | Wykonanie części przelotowej prefabrykowanego przepustu drogowego rurowego jednootworowego z rur o średnicy 80 cm z obsypaniem materiałem piaszczystym | m | 10
| KNNR 2-33 0606-01 | D-03.01.01 | Ścianki czołowe monolityczne z betonu B-20 dla przepustów o średnicy 80 cm | m3 | 2.74
| KNNR 6 0113-02 | D.04.04.04 | Dolna warstwa podbudowy z kruszywa łamanego, grubość warstwy po zagęszczeniu 10 cm ( odtworzenie podbudowy nad przepustami) | m2 | 20
| KNNR 4 1414-05 | D-03.02.01 | Wykonanie studni rewizyjnej z bloczków betonowych o śr.1000mm i głębokosci 2,00 m w gotowym wykopie z przykryciem płytą żelbetową oraz włazem żeliwnym ażurowym typu ciężkiego | szt. | 1
| KNNR 6 0606-03 | D-08.05.01 | Ułożenie ścieku betonowego trójkątnego na lawie betonowej z oporem z betonu B-20 | m | 190
| KNNR 6 0606-03 | D-08.05.01 | Ułożenie ścieku skarpowego z koryt skarpowych betonowych na lawie betonowej | m | 1.5
| KNNR 1 0513-0101 | D-08.05.01 | Ścieki z elementów betonowych gr. 15 cm na na podbudowie z piasku stabilizowanego cementem Rm=2,5 Mpa- koryta typ "krakowski" | m | 130
| KNNR 1 0202-08 | D-02.01.01 | Roboty ziemne wykonywane koparkami o pojemności łyżki 0,30m3 w gr. kat. III-IV z wywózką gruntu na odległość do 10 km – oczyszczenie istniejącego rowu odwadniającego przydrożnego wraz z profilowaniem skarpy i przeciwskarpy rowu | m3 | 186
| KNNR 1 0514-0101 | D-06.01.03. | Umocnienia skarpy rowu elementami prefabrykowanymi gr 10 cm (płyty betonowe ażurowe) na stabilizacji z zasypaniem oczek stabilizacją | m2 | 520
Zjazdy do posesji z przepustami
| KNNR 6 0103-03 | D-04.01.01 | Profilowanie i zagęszczanie podłoża pod warstwy konstrukcyjne wykonywane mechanicznie w gruncie kat. III. | m2 | 60
| KNNR 6 0113-05 | D-04.04.02. | Wykonanie ławy z kruszywa drogowego pod część przelotową przepustu, grubość ławy 20 cm. | m3 | 12
| KNNR 6 0605-03 | D-03.01.01 | Część przelotowa przepustu z rury HDPE fi 40 cm z obsypaniem przepustu | mb | 54
| KNNR 6 0605-03 | D-04.01.01. | Ścianki czołowe prefabrykowane ze skrzydełkami dla rur o średnicy fi 40 cm | szt | 18
| KNNR 6 0104-0310 | D-04.02.01. | Wykonanie warstwy odsączającej, gr. 10cm z zagęszczeniem mechanicznym | m2 | 135
| KNNR 6 0113-01 | D-04.04.04. | Wykonanie podbudowy tłuczniowej, gr. w-wy po zagęszczeniu 10cm | m2 | 135
| KNNR 6 0113-04 | D-04.04.04. | Wykonanie nawierzchni z kruszywa drogowego, gr. w-wy po zagęszczeniu 10cm z zaklinowaniem destruktem asfaltowym o gr. 4 cm i skropieniem emulsją asfaltową wraz z regulacją wysokościową urządzen obcych. | m2 | 135
Zjazdy do posesji z kruszywa
| KNNR 6 0102-03 | D-04.01.01 | Wykonanie koryta gł. 36cm pod zjazdy do posesji: | m2 | 360
| KNNR 6 0104-0310 | D-04.02.01 | Wykonanie warstwy odsączającej, gr. 10cm z zagęszczeniem mechanicznym | m2 | 360
| KNNR 6 0113-01 | D-04.04.04 | Wykonanie podbudowy tłuczniowej, gr. w-wy po zagęszczeniu 15cm: | m2 | 360
| KNNR 6 0113-04 | D-04.04.04 | Wykonanie nawierzchni z kruszywa drogowego, gr. w-wy po zagęszczeniu 10cm wraz z regulacją wysokościową urządzeń obcych | m2 | 360
Chodnik dla pieszych
| KNNR 6 0404-01 | D-08.03.01. | Ustawienie obrzeża betonowego o wym. 20 x 6 na podsypce na ławie betonowej z oporem | mb | 564
| KNNR 6 0403-0301 | D-08.01.01. | Ustawienie krawężnika betonowego wystającego o wymiarach 15x30x100 cm na ławie betonowej z oporem oraz ustawienie krawężnika na płask na wykończeniu wjazdu | mb | 837
| KNNR 6 0102-03 | D-04.01.01 | Wykonanie koryta pod chodnik gł. 25 cm z odwozem gruntu do 5km | m2 | 900
| KNNR 6 0104-0310 | D-04.02.01. | Wykonanie warstwy odsączającej, gr. 10cm pod chodnik z zagęszczeniem mechanicznym | m2 | 802
| KNNR 6 0113-01 | D-04.04.04 | Wykonanie podbudowy tłuczniowej, gr. w-wy po zagęszczeniu 10cm | m2 | 802
| KNNR 6 0502-03 | D-08.02.02 | Wykonanie chodnika z kostki brukowej betonowejkolorowej gr. 8 cm, układane na podsypce cementowo – piaskowej, gr. 3-5 cm, spoiny wypełnianie piaskiem wraz z regulacją wysokościową urządzeń obcych | m2 | 802
Zjazdy w ciągu chodnika
| KNNR 6 0102-03 | D-04.01.01 | Wykonanie koryta gł. 41cm pod zjazdy do posesji: | m2 | 480
| KNNR 6 0104-0310 | D-04.02.01. | Wykonanie warstwy odsączającej, gr. 10cm z zagęszczeniem mechanicznym | m2 | 480
| KNNR 6 0113-02 | D-04.04.04. | Wykonanie podbudowy tłuczniowej, gr. w-wy po zagęszczeniu 20cm | m2 | 480
| KNNR 6 0502-03 | D-05.03.23 | Wykonanie nawierzchni z kostki brukowej kolorowej gr. 8cm na podsypce cement.-piaskowej na zjazdach do posesji wraz z regulacją wysokościową urządzeń obcych. | m2 | 480
| KNNR 1 0502-03 | D-06.01.01 | Przedrukowanie nawierzchni na dojazdach do posesji z kostki brukowej betonowej 8 cm | m2 | 90
Skrzyżowania z drogami bocznymi
| KNNR 6 0102-03 | D-04.01.01 | Wykonanie koryta gł. 36cm pod zjazdy na drogi gminne. | m2 | 80
| KNNR 6 0104-0310 | D-04.05.01. | Wykonanie podbudowy z piasku stabilizowanego cementem , gr. W-wy 10 cm. | m2 | 80
| KNNR 6 0113-01 | D-04.04.04 | Wykonanie podbudowy tłuczniowej, gr. w-wy po zagęszczeniu 15cm | m2 | 80
| KNNR 6 0113-04 | D-04.04.04 | Wykonanie nawierzchni z kruszywa drogowego, gr. w-wy po zagęszczeniu 10cm | m2 | 80
Zatoka autobusowa z parkingiem na przeciw sklepu
| KNNR 6 0103-03 | D-03.00 | Profilowanie i zagęszczenie podłoża pod warstwy konstrukcyjne nawierzchni, wykonywane mechanicznie, kategoria gruntu II-VI, walec wibracyjny | m2 | 140
| KNNR 6 0111-0201 | D-04.05.01. | Wykonanie warstwy pospółki stabilizowanej mechanicznie, grubość warstwy po zagęszczeniu 15 cm | m2 | 140
| KNNR 6 0111-0201 | D-04.05.01 | Wykonanie warstwy z piasku stabilizowanego cementem o grubości 16 cm | m2 | 140
| KNNR 6 0109-0305 | D-08.00 | Wykonanie podbudowy betonowej z betonu C 12/15 bez dylatacji, grubość warstwy po zagęszczeniu 20 cm | m2 | 140
| KNNR 6 0502-03 | D-08.02.02 | Nawierzchnia z kostki brukowej betonowej, grubości 8cm, podsypka cementowo -piaskowa, grubości 3cm, z wypełnieniem spoin piaskiem, kostka szara. | m2 | 140
| KNNR 6 0401-04 | D-08.01.01 | Krawężniki betonowe wystające o wymiarach 15x30 cm na ławie betonowej z oporem beton C -12/15 -56+28 | szt. | 84
Poszerzenie jezdni
| KNNR 1 0202-08 | D-02.01.01 | Roboty ziemne wykonywane koparkami o pojemności łyżki 0,30m3 w gr. kat. III-IV z odwozem ziemi do 5km - Koryto pod poszerzenie | m3 | 33.75
| KNNR 6 0104-0310 | D-04.02.01. | Wykonanie warstwy odcinającej z piasku stabilizowanego cementem, gr. 15cm z zagęszczeniem mechanicznym ; | m2 | 75
| KNNR 6 0113-02 | D-04.04.02. | W-wa dolna podbudowy z kruszywa łamanego stabilizowanego mechanicznie 31,5/63 mm, gr. warstwy po zagęszczeniu 20 cm | m2 | 75
| KNNR 6 0113-05 | D-04.04.02. | W-wa górna podbudowy z kruszywa łamanego stabilizowanego mechanicznie 4-31,5 mm, gr. warstwy po zagęszczeniu 10cm | m2 | 75
Nawierzchnia
| Kalkulacja własna | D-05.03.11 | Frezowanie nawierzchni mineralno-bitumicznej – głębokość frezowania do 3 cm – frezowanie profilowe. | m2 | 5092
| KNNR 6 1005-06 | D-04.03.01 | Mechaniczne oczyszczenie nawierzchni drogowych | m2 | 5092
| KNNR 6 1005-07 | D-04.03.01 | Skropienie nawierzchni bitumicznej asfaltem | m2 | 5092
| KNNR 6 0111-02 | D-04-10-01 | Wykonanie podbudowy zasadniczej metodą recyklingu MCE, grubość warstwy po zagęszczeniu 20 cm., Doziarnienie około 40% (destrukt+kruszywo frakcji 4- 31,5 mm) | m2 | 3354
| KNNR 6 0108-02 | D-04.08.01b | Wykonanie warstwy wyrównawczej Ruch KR2 w ilości 75 kg/m2 | Mg | 120.9
| KNNR 6 0308-0205 | D-05.03.05/g | Wykonanie nawierzchni z mieszanki mineralno-asfaltowej , grubość warstwy wiążącej po zagęszczeniu 5 cm. - kategoria ruchu KR-2. | m2 | 3691
| KNNR 6 0309-0211 | D-05.03.05c | Wykonanie nawierzchni z mieszanki mineralno – asfaltowej, Ruch KR 2, gr. wa-wy ścieralnej po zagęszczeniu 5 cm wraz z regulacją wysokościową urządzeń obcych | m2 | 4992
Pobocza
| KNNR 1 0202-08 | D-02.01.01. | Roboty ziemne wykonywane koparkami o pojemności łyżki 0,30m3 w gr. kat. III-IV – wykonanie koryta | m3 | 240
| KNNR 6 0104-0310 | D-04.02.01. | Wykonanie warstwy odsączającej, gr. 10cm z zagęszczeniem mechanicznym: | m2 | 1100
| KNNR 6 0113-4 | D-04.04.04. | Wykonanie poboczy z materiału kamiennego frakcji 0-31,5mm - gr. 15cm | m2 | 1100
| KNNR 6 0114-04 |  | Zamknięcie poboczy destruktem, gr. w-wy po zagęszczeniu 3cm i skropienie emulsją: | m2 | 1100
Roboty wykończeniowe
| KNNR 1 0507-01 | D-06-01-01 | Humusowanie z obsianiem skarp przy grubości humusu 10 cm Grubość warstwy humusu 10cm. Do humusowania należy wykorzystać zdjęty uprzednio humus. | m2 | 1980
| KNNR 6 1202-03 |  | Odnawianie farba olejną poręczy ochronnych sztywnych pochwytem i przeciągiem z rur fi 60 i 38 mm oraz słupkami z rur o średnicy 60 mm o rozstawie 1,5 m | m | 20

## bez nazwy
510