## Arkusz1
KOSZTORYS OFERTOWY
Odbudowa drogi gminnej nr 313009 T Rudnik ul. Górna od km 0+022 do km 0+646
Lp. | Podstawa | Opis | Jedn. obm. | Ilość | Cena jedn. | Wartość
1 | 45112100-6 | ROBOTY ZIEMNE
1 d.1 | KNNR 1 0202-06 Uproszczona | Roboty ziemne wykonywane koparkami podsiębiernymi o poj.łyżki 0.40 m3 w gr.kat. III-IV z transp.urobku na odl.do 1 km sam.samowyład.- rowy | m3 | 18
2 d.1 | KNNR 1 0202-05 Uproszczona | Roboty ziemne wykonywane koparkami podsiębiernymi o poj.łyżki 0.40 m3 w gr.kat. I-II z transp.urobku na odl.do 1 km sam.samowyład. - pobocza i droga | m3 | 222
Razem dział: ROBOTY ZIEMNE
2 | 45233120-6 | PODBUDOWY
3 d.2 | KNNR 6 0103-03 Uproszczona | Profilowanie i zagęszczanie podłoża wykonywane mechanicznie w gruncie kat. II-IV pod warstwy konstrukcyjne nawierzchni | m2 | 1050
4 d.2 | KNNR 6 0104-03 Uproszczona | Warstwy odsączające wykonane i zagęszczane mechanicznie o gr.10 cm | m2 | 1050
5 d.2 | KNNR 6 0204-06 Uproszczona | Nawierzchnie z tłucznia kamiennego - warstwa górna o gr. 15 cm - analogia - Wykonanie poboczy z materiału kamiennego frakcji 0-31,5mm - gr. 10cm z zamknięciem poboczy destruktem, gr. w-wy po zagęszczeniu 5cm | m2 | 852
6 d.2 | KNR 2-31 1406-04 Uproszczona | Regulacja pionowa studzienek dla zaworów wodociągowych i gazowych | szt. | 2
7 d.2 | KNR 2-31 1406-03 Uproszczona | Regulacja pionowa studzienek dla włazów kanałowych | szt. | 11
8 d.2 | KNNR 6 0107-02 Uproszczona | Wyrównanie istniejącej podbudowy tłuczniem kamiennym zagęszczanym mechanicznie o gr. ponad 10 cm - wjazdy | m3 | 13.95
Razem dział: PODBUDOWY
3 | 45233220-7 | NAWIERZCHNIE
9 d.3 | D.05.03.11 03 Uproszczona | Frezowanie nawierzchni asfaltowej o średniej grubości warstwy 5 cm | m2 | 12.3
10 d.3 | KNNR 6 1005-07 Uproszczona | Skropienie asfaltem nawierzchni drogowych | m2 | 3462
11 d.3 | KNNR 6 0108-02 Uproszczona | Wyrównanie istniejącej podbudowy mieszanką minerano-bitumiczną asfaltową mechaniczne 75 kg na 1 m2 | t | 189
12 d.3 | KNNR 6 0308-01 Uproszczona | Nawierzchnie z mieszanek mineralno-bitumicznych asfaltowych o grubości 4 cm (warstwa wiążąca) | m2 | 90
13 d.3 | KNNR 6 0309-02 Uproszczona | Nawierzchnie z mieszanek mineralno-bitumicznych asfaltowych o grubości 4 cm (warstwa ścieralna) KR-2 | m2 | 2610
Razem dział: NAWIERZCHNIE
Wartość kosztorysowa netto
Podatek VAT 23%
Ogółem wartość kosztorysowa robót