## Arkusz1
PRZEDMIAR ROBÓT
Przebudowa drogi gminnej nr 1524034 Adamów - Polesie ul. Sosnowa
Lp. | Podstawa | Opis robót | Jedn.obm. | Ilość | Cena jedn. | Wartość
1 | KNNR 1 0111-01 | Roboty pomiarowe przy liniowych robotach ziemnych - trasa dróg w terenie równinnym. | km | 0.475
2 | KNNR 1 0202-06 | Roboty ziemne wykonywane koparkami podsiębiernymi o poj.łyżki 0.40 m3 w gr.kat. III-IV z transp.urobku na odl.do 1 km sam.samowyład. 475*0.5*2*0.20=95,00 m3 | m3 | 95
3 | KNR 15-01 0116-03 | Odmulenie koparko-odmularkami cieków o szer.dna do 0.4 m. Grub.warstwy odmulanej 30 cm - analogia odmulenie rowu koparką samojezdną z łyżką skarpówką | m | 100
4 | KNR 2-31 1406-04 | Regulacja pionowa studzienek dla zaworów wodociągowych i gazowych | szt. | 1
5 | KNR 2-31 1406-03 | Regulacja pionowa studzienek dla włazów kanałowych | szt. | 8
6 | KNR 2-31 0816-02 | Rozebranie przepustów rurowych - rury betonowe o śr. 50 cm | m | 10
7 | KNNR 6 0605-01 | Przepusty rurowe pod zjazdami - ławy fundamentowe żwirowe 2*5*0,4*0,2=0,8 | m3 | 0.8
8 | KNNR 6 0605-07 | Przepust pod drogą z rur karbowanych dwuściennych HDPE o średnicy 50 cm | m | 10
9 | Kalkulacja własna | Ścianki czołowe ze skrzydełkami dla rur o średnicy 50 cm - prefabrykaty | szt. | 4
10 | KNNR 6 0802-04 | Rozebranie nawierzchni z mas mineralno-bitumicznych gr. 4 cm mechanicznie | m2 | 70
11 | KNNR 6 0107-01 | Wyrównanie istniejącej podbudowy tłuczniem kamiennym sortowanym zagęszczanym mechanicznie o gr. do 10 cm 70*0,1=7 | m3 | 7
12 | KNNR 6 0103-03 | Profilowanie i zagęszczanie podłoża wykonywane mechanicznie w gruncie kat. II-IV pod warstwy konstrukcyjne nawierzchni 475*0.5*2+70=545 m2 | m2 | 545
13 | KNNR 6 0104-01 | Warstwy odsączające zagęszczane mechanicznie o gr.10 cm 475*0.5*2=475 m2 | m2 | 475
14 | KNNR 6 0107-01 | Wyrównanie istniejącej podbudowy tłuczniem kamiennym sortowanym zagęszczanym mechanicznie o gr. ponad 10 cm 475*0.5*2*0.15=71,25 m3 | m3 | 71.25
15 | KNNR 6 1005-07 | Skropienie asfaltem nawierzchni drogowych 495+1534,50=2029,50 m2 | m2 | 1472.5
16 | KNNR 6 0108-02 | Mechaniczne wyrównywanie istniejącej podbudowy mieszanką mineralno-asfaltową, standard II, transport mieszanki samochodami samowyładowczymi na odl. 5 km 25*4*475*3.10/1000=147,25 t | t | 147.25
17 | KNNR 6 0309-01 | Nawierzchnie z mieszanek mineralno-bitumicznych asfaltowych o grubości 3 cm (warstwa ścieralna) 495x3,10=1534,50 m2 | m2 | 1472.5
Wartość kosztorysowa netto
Podatek VAT 23%
Ogółem wartość kosztorysowa robót
Sporządził: |  | mgr inż. Jacek Wójcik upr. bud. 213/87

## Arkusz2
KOSZTORYS OFERTOWY
Przebudowa drogi gminnej nr 313018 T Adamów ul. Kościelna
Lp. | Podstawa | Opis | Jedn. obm. | Ilość | Cena jedn. | Wartość
1 | 45112100-6 | ROBOTY ZIEMNE
1 d.1 | KNNR 1 0202-06 Uproszczona | Roboty ziemne wykonywane koparkami podsiębiernymi o poj.łyżki 0.40 m3 w gr.kat. III-IV z transp.urobku na odl.do 1 km sam.samowyład.- rowy | m3 | 48.24
2 d.1 | KNNR 1 0202-05 Uproszczona | Roboty ziemne wykonywane koparkami podsiębiernymi o poj.łyżki 0.40 m3 w gr.kat. I-II z transp.urobku na odl.do 1 km sam.samowyład. - pobocza | m3 | 14.85
3 d.1 | KNNR 1 0202-05 Uproszczona | Roboty ziemne wykonywane koparkami podsiębiernymi o poj.łyżki 0.40 m3 w gr.kat. I-II z transp.urobku na odl.do 1 km sam.samowyład. - chodnik | m3 | 37.8
4 d.1 | KNNR 1 0214-04 z.o.2.11.4. 9911-02 Uproszczona | Zasypanie wykopów .fund.podłużnych,punktowych,rowów,wykopów obiektowych spycharkami z zagęszcz.mechanicznym ubijakami (gr.warstwy w stanie luźnym 35 cm) - kat.gr. I-II - współczynnik zagęszczenia Js=0.98) - piasek z dowozem | m3 | 31.23
Razem dział: ROBOTY ZIEMNE
2 |  | ROBOTY ROZBIÓRKOWE
5 d.2 | KNNR 6 0807-05 | Rozebranie ścieków z elementów betonowych gr. 20 cm na podsypce cementowo-piaskowej - analogia koryta krakowskie | m | 69
6 d.2 | KNR 2-31 0816-01 Uproszczona | Rozebranie przepustów rurowych - rury betonowe o śr. 40 cm | m | 13
7 d.2 | D.05.03.11 03 Uproszczona | Frezowanie nawierzchni asfaltowej o średniej grubości warstwy 5 cm | m2 | 12.3
8 d.2 | KNNR 6 0805-06 Uproszczona | Rozebranie chodników z płyt betonowych o wymiarach 50x50x7 cm na podsypce piaskowej | m2 | 123
9 d.2 | KNNR 6 0802-04 Uproszczona | Rozebranie nawierzchni z mas mineralno-bitumicznych gr. 4 cm mechanicznie | m2 | 79.6
Razem dział: ROBOTY ROZBIÓRKOWE
3 | 45232451-8 | ROBOTY ODWADNIAJĄCE
10 d.3 | KNNR 1 0513-01 Uproszczona | Umocnienie rowów elementami prefabrykowanymi [korytkami żelbetowymi] - osadzenie elem.na ławie z pospółki - korytko ściekowe (koryta krakowskie lub równoważne, podobne) | m | 10
11 d.3 | KNNR 6 0605-01 Uproszczona | Przepusty rurowe - ławy fundamentowe żwirowe | m3 | 8.64
12 d.3 | KNNR 4 1308-07 | Kanały z rur HDPE dwuwarstwowej o średnicy 50 cm | m | 72
13 d.3 | Kalkulacja własna Uproszczona | Ścianki czołowe ze skrzydełkami dla rur o średnicy 50 cm - prefabrykaty | szt | 2
Razem dział: ROBOTY ODWADNIAJĄCE
4 | 45233120-6 | PODBUDOWY
14 d.4 | KNNR 6 0107-02 z.o.2.6. 9901-02 | Wyrównanie istniejącej podbudowy tłuczniem kamiennym sortowanym zagęszczanym mechanicznie o gr. ponad 10 cm - roboty na poszerzeniach,przekopach lub pasach węższych niż 2.5 m | m3 | 6.72
15 d.4 | KNR 2-31 1406-04 Uproszczona | Regulacja pionowa studzienek dla zaworów wodociągowych i gazowych | szt. | 3
16 d.4 | KNR 2-31 1406-03 Uproszczona | Regulacja pionowa studzienek dla włazów kanałowych | szt. | 1
17 d.4 | KNNR 6 0403-0301 Uproszczona | Krawężniki betonowe na płask o wymiarach 15x30 cm wraz z wykonaniem ław z betonu C8/10 (B-10) na podsypce cementowo-piaskowej | m | 70
18 d.4 | KNNR 6 0104-03 Uproszczona | Warstwy odsączające wykonane i zagęszczane mechanicznie o gr.10 cm | m2 | 322
19 d.4 | KNNR 6 0111-02 | Podbudowy z piasku stabilizowanego cementem 2,5 MPa, warstwa gr.15 cm | m2 | 322
Razem dział: PODBUDOWY
5 | 45233220-7 | NAWIERZCHNIE
20 d.5 | KNNR 6 0204-06 | Nawierzchnie z tłucznia kamiennego - warstwa górna o gr. 15 cm pobocza | m2 | 148.5
21 d.5 | KNNR 6 0502-03 | Chodniki z kostki brukowej betonowej grubości 8 cm na podsypce cementowo-piaskowej z wypełnieniem spoin piaskiem | m2 | 322
22 d.5 | KNNR 6 1005-07 Uproszczona | Skropienie asfaltem nawierzchni drogowych | m2 | 587.2
23 d.5 | KNNR 6 0108-02 Uproszczona | Wyrównanie istniejącej podbudowy mieszanką minerano-bitumiczną asfaltową mechaniczne | t | 44.04
24 d.5 | KNNR 6 0309-01 Uproszczona | Nawierzchnie z mieszanek mineralno-bitumicznych asfaltowych o grubości 3 cm (warstwa ścieralna) KR-2 | m2 | 587.2
Razem dział: NAWIERZCHNIE
Wartość kosztorysowa robót bez podatku VAT
Podatek VAT 23%
Ogółem wartość kosztorysowa robót