## przedmiar robót
PRZEDMIAR
Przebudowa drogi powiatowej nr 0620 T Lubienia – Przymiarki – Budy Brodzkie - Działki - Młynek w m. Działki i Budy Brodzkie - etap II
Lp. | Podstawa | Nr SST | Opis i wyliczenia | j.m. | ilość jedn.
Roboty przygotowawcze
1 | KNNR 1 0111-01 | D-01.01.01. | Roboty pomiarowe przy liniowych robotach ziemnych - trasa dróg w terenie równinnym. | km | 0.99
2 | KNNR 1 0102-06 | D-01.02.01 | Mechaniczne karczowanie zagajników gęstych powyżej 5% powierzchni. | ha | 0.05
3 | KNNR 1 0104-04 | D-01.02.01 | Mechaniczne ścinanie drzew z karczowaniem pni o średnicy 36-45 cm | szt. | 5
4 | KNNR 1 0104-04 | D-01.02.01 | Mechaniczne ścinanie drzew z karczowaniem pni o średnicy 46-55 cm | szt. | 3
Roboty rozbiórkowe
5 | KNNR 6 0802-06 | D-01.02.04. | Mechaniczne rozebranie zjazdów z betonu o grubości 15 cm | m2 | 50
6 | KNNR-6 0803-02 | D-01.02.04 | Rozbiórka istniejącej nawierzchni na zjazdach z kostki brukowej betonowej/kamiennej | m2 | 50
7 | KNR 2-31 0816-03 | D-01.02.04. | Rozebranie przepustów rurowych o średnicy 40 cm pod zjazdami | m | 66
8 | KNR 2-31 0816-03 | D-01.02.04. | Rozebranie przepustów rurowych o średnicy 50 cm pod zjazdami | m | 6
9 | KNR 2-31 0816-03 | D-01.02.04. | Rozebranie przepustów rurowych o średnicy 60 cm pod zjazdami | m | 7
10 | KNR 2-31 0816-03 | D-01.02.04. | Rozebranie przepustów rurowych o średnicy 80 cm przepust poprzeczny pod drogą | m | 9
11 | KNNR-6 0803-02 | D-01.02.04 | Rozbiórka istniejącej nawierzchni na zjazdach z elementami prefabrykowanymi gr 10 cm | m2 | 8
Przepusty poprzeczne
12 | KNNR 1 0202-06 | D-04-01-01 | Roboty ziemne wykonywane koparkami o pojemności łyżki 0,30m3 w gr. kat. III-IV z wywózką gruntu na odległość do 10 km: - koryto pod przepust 14m x 1 x 0,40 | m3 | 5.6
13 | KNNR 6 0103-02 | D-04.01.01 | Profilowanie i zagęszczanie podłoża pod warstwy konstrukcyjne wykonywane mechanicznie w gruncie kat. III. | m2 | 14
14 | KNNR 6 0113-05 | D-04.04.02. | Wykonanie ławy z kruszywa drogowego pod część przelotową przepustu, grubość ławy 20 cm. 15 m x 1,0 m x 0,20 m | m3 | 3
15 | KNNR 6 0605-06 | D-03.01.01. | Wykonanie części przelotowej prefabrykowanego przepustu drogowego rurowego jednootworowego z rur HDPE o średnicy 60 cm z obsypaniem materiałem rury piaszczystym | m | 12
16 | KNNR 6 0605-03 | D-03.01.01. | Wykonanie ścianek czołowych monolitycznych przepustów z HDPE pod zjazdami o śr 60cm z wykonaniem deskowania, zbrojenia i izolacji ścian lepikiem, oraz robotami ziemnymi. | szt. | 2
17 | KNR 2-330 601-0201 | D-03.01.01 | Wykonanie części przelotowej prefabrykowanego przepustu drogowego rurowego jednootworowego z rur HDPE o średnicy 80 cm z obsypaniem rury materiałem piaszczystym | m | 14
18 | KNNR 6 0605-03 | D-03.01.01. | Wykonanie ścianek czołowych monolitycznych przepustów z HDPE pod zjazdami o śr 80cm z wykonaniem deskowania, zbrojenia i izolacji ścian lepikiem, oraz robotami ziemnymi. | szt. | 2
19 | KNNR 6 0113-02 | D.04.04.02 | Dolna warstwa podbudowy z kruszywa łamanego, grubość warstwy po zagęszczeniu 10 cm ( odtworzenie podbudowy nad przepustami) | m2 | 14
20 | KNNR 1 0514-0101 | D-06.01.01. | Umocnienia skarpy rowu elementami prefabrykowanymi gr 10 cm (płyty betonowe ażurowe) na stabilizacji z zasypaniem oczek stabilizacją | m2 | 440
Chodnik dla pieszych
21 | KNNR 6 0404-05 | D-08.03.01. | Ustawienie obrzeża betonowego o wym. 20 x 6 na podsypce na ławie betonowej z oporem | mb | 540
22 | KNNR 6 0401-04 | D-08.01.01. | Ustawienie krawężnika betonowego wystającego o wymiarach 15x30x100 cm na ławie betonowej z oporem oraz ustawienie krawężnika na płask na wykończeniu wjazdu 534+216+216 | mb | 966
23 | KNNR 6 0102-0210 | D-04.01.01 | Roboty ziemne wykonywane koparkami o pojemności łyżki 0,30m3 w gr. kat. III-IV – wykonanie koryta pod chodnik, krawężniki i obrzeża | m3 | 280
24 | KNNR 6 0104-0310 | D-04.02.01. | Wykonanie warstwy odsączającej, gr. 10cm pod chodnik z zagęszczeniem mechanicznym -570,00x1,5 | m2 | 855
25 | KNNR 6 0113-0601 | D-04.04.02. | Wykonanie podbudowy tłuczniowej, gr. w-wy po zagęszczeniu 10cm | m2 | 855
26 | KNNR 6 0502-02 | D-08.02.02 | Wykonanie chodnika z kostki brukowej betonowejkolorowej gr. 8 cm, układane na podsypce cementowo – piaskowej, gr. 3-5 cm, spoiny wypełnianie piaskiem wraz z regulacją wysokościową urządzeń infrastruktury technicznej | m2 | 855
Zjazdy w ciągu chodnika
27 | KNNR 6 0102-03 | D-04.01.01 | Wykonanie koryta gł. 41cm pod zjazdy do posesji: ( 6m x 3,5m )x36+36 | m2 | 792
28 | KNNR 6 0104-0110 | D-04.02.01. | Wykonanie warstwy odsączającej, gr. 10cm z zagęszczeniem mechanicznym | m2 | 792
29 | KNNR 6 0113-01 | D-04.04.02. | Wykonanie podbudowy tłuczniowej, gr. w-wy po zagęszczeniu 20cm | m2 | 792
30 | KNNR 6 0502-03 | D-08.02.02 | Wykonanie nawierzchni z kostki brukowej kolorowej gr. 8cm na podsypce cement.-piaskowej na zjazdach do posesji wraz z regulacją wysokościową urządzeń infrastruktury technicznej | m2 | 792
31 | KNNR 1 0514-0101 | D-08.02.02 | Przebrukowanie nawierzchni na dojazdach do posesji z kostki brukowej betonowej 8 cm | m2 | 75
Przepusty pod zjazdami oraz odwodnienie
32 | KNNR 6 0103-02 | D-04.01.01 | Profilowanie i zagęszczanie podłoża pod warstwy konstrukcyjne wykonywane mechanicznie w gruncie kat. III. | m2 | 434
33 | KNNR 6 0113-05 | D-04.04.02. | Wykonanie ławy z kruszywa drogowego pod część przelotową przepustu, grubość ławy 20 cm. 434 m x 1,0 m x 0,20m | m3 | 86.8
34 | KNNR 6 0605-07 | D-03.01.01 | Część przelotowa przepustu z rury HDPE fi 40 cm z obsypaniem przepustu | mb | 394
35 | KNNR 6 0605-03 | D-03.01.01. | Wykonanie ścianek czołowych monolitycznych przepustów z HDPE pod zjazdami o śr 40cm z wykonaniem deskowania, zbrojenia i izolacji ścian lepikiem, oraz robotami ziemnymi. | szt | 122
36 | KNNR 6 0605-06 | D-03.01.01 | Część przelotowa przepustu z rury HDPE fi 50 cm z obsypaniem przepustu - zjazd do posesji | mb | 40
37 | KNNR 6 0605-03 | D-03.01.01 | Wykonanie ścianek czołowych monolitycznych przepustów z HDPE pod zjzatoką autobusową o śr 50cm z wykonaniem deskowania, zbrojenia i izolacji ścian lepikiem, oraz robotami ziemnymi. | szt. | 2
38 | KNNR-1 0513-01 | D-08.05.01 | Ułożenie korytka typ "Krakowski". Umocnienie dna rowu elementami prefabrykowanymi. Ułozenie betonowego korytka na podsypce cementowo-piaskowej 1:4 gr. 5 cm po zagęszczeniu na ławie żwirowe 10 cm. Spoiny wypełnione zaprawą cementową. | m | 550
39 | KNNR 4 1414-01 | D-03.02.01 | Budowa studni rewizyjnej przelotowej fi 1600 mm, kompletnej wraz z robotami przygotowawczymi- na zatoce autobusowej | szt | 1
40 | KNNR 6 0606-03 | D-08.05.01 | Ułożenie ścieku betonowego przykrawędziowego na lawie betonowej z oporem z betonu B-20 | m | 100
Zjazdy do posesji po stronie lewej
41 | KNNR 6 0102-03 | D-04.01.01 | Roboty ziemne wykonywane koparkami o pojemności łyżki 0,30m3 w gr. kat. III-IV – wykonanie koryta gł. 36 pod zjazdy | m3 | 250
42 | KNNR 6 0104-0110 | D-04.02.01 | Wykonanie warstwy odsączającej, gr. 10cm z zagęszczeniem mechanicznym | m2 | 648
43 | KNNR 6 0113-01 | D-04.04.02. | Wykonanie podbudowy tłuczniowej, gr. w-wy po zagęszczeniu 20cm | m2 | 648
44 | KNNR 6 0502-0301 | D-08.02.02 | Wykonanie nawierzchni chodnika z kostki brukowej betonowej czerwonej, typu "behaton”gr. 8 cm, układane na podsypce cementowo – piaskowej, gr. 3 cm, spoiny wypełnianie piaskiem wraz z regulacją wysokościową urządzeń infrastruktury drogowej | m2 | 648
45 | KNNR 6 0401-04 | D-08.01.01. | Ustawienie krawężnika betonowego wystającego o wymiarach 15x30x100 cm na ławie betonowej z oporem oraz ustawienie krawężnika na płask na wykończeniu wjazdu | mb | 468
46 | KNNR 6 0404-05 | D-08.03.01. | Ustawienie obrzeża betonowego o wym. 30 x 8 na podsypce cementowo-piaskowej -dotyczy wykończenia wjazdów po lewej i prawej stronie drogi 236+216 | mb | 452
Skrzyżowania z drogami bocznymi
47 | KNNR 6 0103-02 | D-04.01.01 | Profilowanie i zagęszczanie podłoża pod warstwy konstrukcyjne wykonywane mechanicznie w gruncie kat. III. | m2 | 12
48 | KNNR 6 0113-05 | D-04.04.02. | Wykonanie ławy z kruszywa drogowego pod część przelotową przepustu, grubość ławy 20 cm. 12 m x 1,0 m x 0,20m | m3 | 2.4
49 | KNNR 6 0605-07 | D-03.01.01 | Część przelotowa przepustu z rury HDPE fi 60 cm z obsypaniem przepustu materiałem piaszczystym | mb | 8
50 | KNNR 6 0605-03 | D-03.01.01. | Wykonanie ścianek czołowych monolitycznych przepustów z HDPE pod zjzatoką autobusową o śr 60cm z wykonaniem deskowania, zbrojenia i izolacji ścian lepikiem, oraz robotami ziemnymi. | szt | 2
51 | KNNR 6 0102-03 | D-04.01.01 | Wykonanie koryta gł. 36cm pod zjazdy na drogi gminne | m2 | 240
52 | KNNR 6 0104-0110 | D-04.05.01. | Wykonanie podbudowy z piasku stabilizowanego cementem , gr. w-wy 10 cm. | m2 | 240
53 | KNNR 6 0113-01 | D-04.04.02 | Wykonanie podbudowy tłuczniowej, gr. w-wy po zagęszczeniu 15cm - warstwa dolna | m2 | 240
54 | KNNR 6 0113-01 | D-04.04.02 | Wykonanie nawierzchni z kruszywa drogowego, gr. w-wy po zagęszczeniu 10cm-warstwa górna | m2 | 240
Zatoka autobusowa
55 | KNNR 6 0103-03 | D-04.01.01 | Profilowanie i zagęszczenie podłoża pod warstwy konstrukcyjne nawierzchni, wykonywane mechanicznie, kategoria gruntu II-VI, walec wibracyjny | m2 | 160
56 | KNNR 6 0111-0201 | D-04.02.01 | Wykonanie warstwy pospółki stabilizowanej mechanicznie, grubość warstwy po zagęszczeniu 15 cm | m2 | 160
57 | KNNR 6 0111-0201 | D-04.05.01 | Wykonanie warstwy podbudowy z piasku stabilizowanego cementem o grubości 16 cm | m2 | 160
58 | KNNR 6 0109-0305 | D-04.06.01b | Wykonanie podbudowy betonowej z betonu C 12/15 bez dylatacji, grubość warstwy po zagęszczeniu 20 cm | m2 | 160
59 | KNNR 6 0401-04 | D-08.02.02 | Nawierzchnia z kostki brukowej betonowej, grubości 8cm, podsypka cementowo -piaskowa, grubości 3cm, z wypełnieniem spoin piaskiem, kostka szara. | m2 | 160
60 | KNNR 6 0502-03 | D-08.01.01 | Krawężniki betonowe wystające o wymiarach 15x30 cm na ławie betonowej z oporem beton C -12/15 -56+28 | szt. | 60
61 | KNNR 6 0404-05 | D-08.03.01. | Ustawienie obrzeża betonowego o wym. 20 x 6 na podsypce na ławie betonowej z oporem | mb | 60
62 | KNNR 6 0102-0210 | D-04.01.01 | Wykonanie koryta pod chodnik gł. 25 cm z odwozem gruntu do 5km | m2 | 60
63 | KNNR 6 0104-0310 | D-04.02.01. | Wykonanie warstwy odsączającej, gr. 10cm pod chodnik z zagęszczeniem mechanicznym | m2 | 60
64 | KNNR 6 0113-0601 | D-04.04.02 | Wykonanie podbudowy tłuczniowej, gr. w-wy po zagęszczeniu 10cm | m2 | 60
65 | KNNR 6 0502-02 | D-08.02.02 | Wykonanie chodnika z kostki brukowej betonowejkolorowej gr. 8 cm, układane na podsypce cementowo – piaskowej, gr. 3-5 cm, spoiny wypełnianie piaskiem | m2 | 60
Nawierzchnia
66a | KNNR 6 0502-03 | D-08.01.01 | Opornik betonow o wymiarach 12x25x100 cm na ławie betonowej z oporem beton C -12/15 | szt. | 774
66 | Kalkulacja własna | D-04-10-01 | Wykonanie podbudowy zasadniczej metodą recyklingu MCE ( jezdnia istniejąca+poszerzenia ), grubość warstwy po zagęszczeniu 20 cm., doziarnienie około 40% (destrukt+kruszywo frakcji 4- 31,5 mm) 990x5,20=5148+742,5+240 | m2 | 6130.5
67 | KNNR 6 0111-201 | D-04.04.02. | W-wa dolna podbudowy z kruszywa łamanego stabilizowanego mechanicznie 31,5/63 mm, gr. warstwy po zagęszczeniu 30 cm - poszerzenie jezdni | m2 | 743
68 | KNNR 6 0110-01 | D-04.07.01 | Wykonanie nawierzchni z mieszanki mineralno-asfaltowej , podbudowa zasadnicza z betonu asfaltowego gr. 5 cm wraz ze skropieniem warstwy spodniej- kategoria ruchu KR-2. - ciąg główny – 990,00x5,1=5049 m2 + 750 ( pętla + skrzyżowania ) | m2 | 5799
69 | KNNR 6 0309-0203 | D-04.03.01 | Wykonanie nawierzchni z mieszanki mineralno – asfaltowej, Ruch KR 2, gr. wa-wy ścieralnej po zagęszczeniu 5 cm wraz z regulacją wysokościową urządzeń infrastruktury drogowej oraz skropieniem warstwy spodniej - ciąg główny – 990,00x5,0=4950 m2 +750 | m2 | 5700
Pobocza
70 | KNNR 1 0202-08 | D-06.03.01a | Roboty ziemne wykonywane koparkami o pojemności łyżki 0,30m3 w gr. kat. III-IV – wykonanie koryta -( 990+100 )x1,0 x0,20/mb=218,00m3 | m3 | 218
71 | KNNR 6 0104-0110 | D-06.03.01a | Wykonanie warstwy odsączającej, gr. 10cm z zagęszczeniem mechanicznym: ( 990+100 )x1,0 | m2 | 1090
72 | KNNR 6 0113-4 | D-06.03.01a | Wykonanie poboczy z materiału kamiennego frakcji 0-31,5mm - gr. 15cm obmiar jw. | m2 | 1090
73 | KNNR 6 0114-04 | D-06.03.01a | Zamknięcie poboczy destruktem, gr. w-wy po zagęszczeniu 3cm i skropienie emulsją: | m2 | 1090
Oznakowanie i urządzenia bezpieczeństwa
74 | KNR 2-31 0702-02 | D-07.02.01 | Słupki do znaków drogowych z rur stalowych o śr. 70 mm | szt. | 8
75 | KNR 2-31 0703-01 | D-07.02.01 | Przymocowanie tablic znaków drogowych zakazu, nakazu, ostrzegawczych, informacyjnych o powierzchni 0,3 m2 | szt. | 8
76 | KNR 2-31 0703-01 | D-07.02.01 | Przymocowanie tablic znaków drogowych zakazu, nakazu, ostrzegawczych, informacyjnych o powierzchni ponad 0,3 m2 | szt. | 8