## przedmiar robót
KOSZTORYS OFERTOWY
Przebudowa drogi gminnej nr 313037 T Brody – Tatry - Polesie w km 0+000 do 0+270
Lp. | Podstawa | Opis i wyliczenia | j.m. | ilość jedn. | cena jednostkowa | wartość
45111200-0 |  | ROBOTY PRZYGOTOWAWCZE I ZIEMNE
1 | KNNR 1 0111-02 | Roboty pomiarowe przy liniowych robotach ziemnych - trasa dróg w terenie pagórkowatym lub górskim | km | 0.27
2 | KNNR 1 0102-04 | Mechaniczne karczowanie zagajników gęstych powyżej 5% powierzchni | ha | 0.3
3 | KNNR 1 0103-02 | Karczowanie drzew o śr. 16-25cm piłą mechaniczną wraz z wywózką | szt. | 4
4 | KNNR 1 0202-06 | Roboty ziemne wykonywane koparkami o pojemności łyżki 0,40m3 w gr. kat. III-IV z wywózką gruntu na odległość do 10 km– zebranie skarpy | m3 | 76.16
45232451-8 |  | ROBOTY ODWADNIAJĄCE
5 | KNNR 6 0805-06 | Rozebranie umocnienia rowu z płytek chodnikowych | m2 | 210
6 | KNNR 1 0202-06 | Roboty ziemne wykonywane koparkami o pojemności łyżki 0,40m3 w gr. kat. III-IV z wywózką gruntu na odległość do 10 km - wykopy pod koryta betonowe | m3 | 77.76
7 | KNNR 1 0513-01 | Umocnienie rowu elementami prefabrykowanymi (korytami żelbetowymi 74x44/68x59 krakowskie lub inne podobne) na ławie żwirowej (cena bez ławy betonowej | m | 270
8 | KNNR 1 0512-01 | Umocnienie skarp płytami betonowymi ażurowymi gr. 10 cm na stabilizacji | m2 | 140
9 | KNR 15-01 0108-03 | Oczyszczenie przepustów rurowych o śr. 80 cm z namułu grubości do 50% jego średnicy | m | 8
10 | KNNR 6 0605-05 | Wykonanie ścianek czołowych monolitycznych przepustów o śr. 80 cm z betonu C16/20 z wykonaniem deskowania, zbrojenia i izolacji ścian lepikiem, oraz robotami ziemnymi | szt. | 2
11 | KNNR 6 0605-08 | Przepusty rurowe z rur (HDPE lub innych podobnych, równoważnych) o śr. 40 cm z obsypaniem rury materiałem piaszczystym | m | 18
12 | Kalkulacja własna | Ścianki czołowe ze skrzydełkami dla rur o średnicy 40cm – prefabrykaty | szt. | 6
45233222-1 |  | CHODNIK DLA PIESZYCH
13 | KNNR 6 0101-03 | Koryta wykonywane mechanicznie gł. 30 cm w gruncie kat. II-VI pod warstwy konstrukcyjne nawierzchni chodnika | m2 | 459
14 | KNNR 6 0103-03 | Profilowanie i zagęszczenie podłoża wykonywane mechanicznie w gruncie kat. II-VI pod warstwy konstrukcyjne nawierzchni | m2 | 405
15 | KNNR 6 0403-03 | Ustawienie krawężnika betonowego wystającego o wymiarach 15x30x100 cm na ławie betonowej z oporem oraz ustawienie krawężnika na płask na wjazdach i zakończeniu chodnika | m | 302
16 | KNNR 6 0404-02 | Ustawienie obrzeża betonowego o wym. 20 x 6 na podsypce na ławie betonowej z oporem | m | 240
17 | KNNR 6 0104-03 | Wykonanie warstwy odsączającej, gr. 10cm pod chodnik z zagęszczeniem mechanicznym | m2 | 405
18 | KNNR 6 0113-05 | Wykonanie podbudowy tłuczniowej, gr. w-wy po zagęszczeniu 10cm | m2 | 360
19 | KNNR 6 0113-06 | Wykonanie podbudowy tłuczniowej, gr. w-wy po zagęszczeniu 15cm | m2 | 45
20 | KNNR 6 0502-02 | Wykonanie chodnika z kostki brukowej betonowej kolorowej gr.6 cm, układane na podsypce cementowo – piaskowej, z wypełnieniem spoin piaskiem wraz z regulacją wysokościową urządzeń infrastruktury technicznej | m2 | 360
21 | KNNR 6 0502-03 | Wykonanie chodnika z kostki brukowej betonowej szarej gr. 8 cm, układane na podsypce cementowo – piaskowej, z wypełnieniem spoin piaskiem wraz z regulacją wysokościową urządzeń infrastruktury technicznej | m2 | 45
45233320-8 |  | PODBUDOWY
22 | KNNR 1 0202-06 | Roboty ziemne wykonywane koparkami o pojemności łyżki 0,30m3 w gr. kat. III-IV z wywózką gruntu na odległość do 10 km– wykonanie koryta pod poszerzenia | m3 | 202.5
23 | KNNR 6 0103-03 | Profilowanie i zagęszczenie podłoża wykonywane mechanicznie w gruncie kat. II-VI pod warstwy konstrukcyjne nawierzchni | m2 | 405
24 | KNNR 6 0104-01 | Wykonanie i zagęszczanie mechaniczne warstwy odsączającej z piasku gr. 10cm | m2 | 405
25 | KNNR 6 0113-03 | Warstwa dolna podbudowy z kruszywa łamanego stabilizowanego mechanicznie 31,5 - 63 mm, gr. warstwy po zagęszczeniu 25 cm | m2 | 405
26 | KNNR 6 0113-05 | Warstwa górna podbudowy z kruszywa łamanego stabilizowanego mechanicznie 0 - 31,5 mm, gr. warstwy po zagęszczeniu 10 cm | m2 | 405
27 | KNNR 6 0111-02 | Wykonanie podbudowy zasadniczej bezpośrednio w korycie drogi, poziom doziarnienia około 40% (destrukt+kruszywo frakcji 4-31,5mm) metodą recyklingu MCE (jezdnia istniejąca+poszerzenia), grubość warstwy po zagęszczeniu 20 cm, | m2 | 1404
45233220-7 |  | NAWIERZCHNIA
28 | Kalkulacja własna | Wykonanie frezowania nawierzchni asfaltowej o śr. grubości warstwy 4 cm z odwiezieniem urobku na plac składowania | m2 | 24
29 | KNNR 6 1005-07 | Skropienie nawierzchni drogowych emulsją asfaltową | m2 | 1377
30 | KNNR 6 1308-01 | Wykonanie nawierzchni z mieszanki mineralno – asfaltowej, Ruch KR 2, gr. wa-wy wiążacej po zagęszczeniu 4 cm wraz z regulacją wysokościową urządzeń infrastruktury drogowej | m2 | 1377
31 | KNNR 6 0309-02 | Wykonanie nawierzchni z mieszanki mineralno – asfaltowej, Ruch KR 2, gr. wa-wy ścieralnej po zagęszczeniu 4 cm wraz z regulacją wysokościową urządzeń infrastruktury drogowej oraz skropieniem warstwy spodniej | m2 | 1374
45233120-6 |  | POBOCZA
32 | KNNR 1 0202-06 | Roboty ziemne wykonywane koparkami o pojemności łyżki 0,40m3 w gr. kat. III-IV z wywózką gruntu na odległość do 10 km– pobocza | m3 | 48.6
33 | KNNR 6 0103-03 | Profilowanie i zagęszczenie podłoża wykonywane mechanicznie w gruncie kat. II-VI pod warstwy konstrukcyjne nawierzchni | m2 | 243
34 | KNNR 6 0104-01 | Wykonanie i zagęszczanie mechaniczne warstwy odsączającej z piasku gr. 10cm | m2 | 243
35 | KNNR 6 0204-06 | Wykonanie nawierzchni z tłucznia kamiennego - warstwa górna o gr 15 cm - analogia - wykonanie pobocza z materiału kamiennego frakcji 0-31,5mm gr. 10 cm z zamknięciem destruktem gr 5 cm i skropienie emulsją asfaltową | m2 | 216
452332990-8 |  | OZNAKOWANIE I URZADZENIA BEZPIECZEŃSTWA
36 | KNR 2-31 0702-02 | Słupki do znaków drogowych z rur stalowych o śr. 70 mm | szt. | 4
37 | KNR 2-31 0703-01 | Przymocowanie tablic znaków drogowych zakazu, nakazu, ostrzegawczych, informacyjnych o powierzchni 0,3 m2 | szt. | 2
38 | KNR 2-31 0703-01 | Przymocowanie tablic znaków drogowych zakazu, nakazu, ostrzegawczych, informacyjnych o powierzchni ponad 0,3 m2 | szt. | 2
39 | KNR 2-31 0704-01 | Bariery ochronne stalowe jednostronne o masie 24,0 kg/m | m | 10
Wartość kosztorysowa robót bez podatku VAT
Podatek VAT 23%
Ogółem wartość kosztorysowa robót
Słownie:

## Raport zgodności
kosztorys inwestorski Brody - Tatry - Polesie.xls — raport zgodności
Uruchom na: 2016-01-10 15:01
Następujące funkcje w tym skoroszycie nie są obsługiwane przez wcześniejsze wersje programu Excel. Funkcje te mogą zostać utracone lub ograniczone w przypadku zapisania tego skoroszytu we wcześniejszym formacie pliku.
Nieznaczna utrata wierności danych | Liczba wystąpień
Niektóre komórki lub style w tym skoroszycie zawierają formatowanie, które nie jest obsługiwane w wybranym formacie pliku. Te formaty zostaną przekonwertowane na najbardziej podobne dostępne formaty. | 8