## Arkusz1
PRZEDMIAR ROBÓT
Przebudowa drogi gminnej nr 313028 T Ruda - Adamów - etap I
Lp. | Podstawa | Opis | Jedn.obm. | Ilość
1 | 45111200-0 | ROBOTY PRZYGOTOWAWCZE I ZIEMNE
1 d.1 | KNNR 1 0111-01 | Roboty pomiarowe przy liniowych robotach ziemnych - trasa dróg w terenie równinnym. | km | 0.99
2 d.1 | KNNR 1 0202-06 | Roboty ziemne wykonywane koparkami podsiębiernymi o poj.łyżki 0.40 m3 w gr.kat. III-IV z transp.urobku na odl.do 1 km sam.samowyład. - pobocza 660*0,9*2*0,20+(330-170)*0,9*0,2+330*0,9*0,2 = 325,80 | m3 | 325.8
3 d.1 | KNNR 1 0202-06 | Roboty ziemne wykonywane koparkami podsiębiernymi o poj.łyżki 0.40 m3 w gr.kat. III-IV z transp.urobku na odl.do 1 km sam.samowyład. - poszerzenie i skrzyżowania 410*1,2*0,5+170*1,7*0,50+410*0,7*0,5+240 = 774,00 | m3 | 774
4 d.1 | KNNR 1 0202-06 | Roboty ziemne wykonywane koparkami podsiębiernymi o poj.łyżki 0.40 m3 w gr.kat. III-IV z transp.urobku na odl.do 1 km sam.samowyład. - wjazdy 40*2*0,2+18*5*0,2 = 34,00 | m3 | 34
5 d.1 | KNNR 1 0202-06 | Roboty ziemne wykonywane koparkami o pojemności łyżki 0,30m3 w gr. kat. III-IV z wywózką gruntu na odległość do 10 km– odtworzenie rowu (1,2+0,6)/2*0,7*(660+250+330-170+230) = 819,00 | m3 | 819
6 d.1 | KNNR 1 0102-06 | Mechaniczne karczowanie krzaków i podszyć rzadkich od 10% do 30% powierzchni. | ha | 0.5
7 d.1 | KNNR 1 0103-03 | Mechaniczne ścinanie drzew z karczowaniem pni o średnicy 26-35 cm | szt. | 10
8 d.1 | KNNR 1 0104-04 | Mechaniczne ścinanie drzew z karczowaniem pni o średnicy 36-45 cm | szt. | 12
9 d.1 | KNNR 1 0104-05 | Mechaniczne ścinanie drzew z karczowaniem pni o średnicy 46-55 cm | szt. | 5
2 |  | ROBOTY ROZBIÓRKOWE
10 d.2 | KNNR 6 0803-02 | Ręczne rozebranie nawierzchni z kostki kamiennej nieregularnej na podsypce cementowo-piaskowej | m2 | 70
11 d.2 | KNR 2-31 0816-01 | Rozebranie przepustów rurowych - rury betonowe o śr. 40 cm - analogia rezebranie przepustów o różnych średnicach wykonanych sposobem gospodarczym | m | 12
12 d.2 | KNR 2-31 0816-02 | Rozebranie przepustów rurowych - rury betonowe o śr. 50 cm | m | 15
13 d.2 | KNR 2-31 0816-03 | Rozebranie przepustów rurowych - rury betonowe o śr. 60 cm przepust poprzeczny | m | 10
3 | 45232451-8 | ROBOTY ODWADNIAJĄCE
14 d.3 | KNNR 6 0605-01 | Przepusty rurowe pod zjazdami - ławy fundamentowe żwirowe gr. 20 cm 0,6*0,2*43 = 5,160 | m3 | 5.16
15 d.3 | KNNR 6 0605-06 | Wykonanie części przelotowej przepustu z rur HDPE fi 40 cm z obsypaniem rury materiałem piaszczystym 7*6 = 42,000 | m | 42
16 d.3 | Kalkulacja własna | Ścianki czołowe ze skrzydełkami dla rur o średnicy 40 cm - prefabrykaty | szt | 14
17 d.3 | KNNR 6 0605-07 | Wykonanie części przelotowej przepustu z rur HDPE fi 50 cm z obsypaniem rury materiałem piaszczystym | m | 15
18 d.3 | KNNR 6 0605-04 | Wykonanie ścianek czołowych monolitycznych przepustów HDPE o śr. 50cm B-20 z wykonaniem deskowania, zbrojenia i izolacji ścian lepikiem, oraz robotami ziemnymi | szt | 2
19 d.3 | KNNR 6 0605-08 | Wykonanie części przelotowej z rury HDPE o średnicy 60 cm z obsypaniem rury materiałem piaszczystym | m | 10
20 d.3 | Kalkulacja własna | Ścianki czołowe ze skrzydełkami dla rur o średnicy 60 cm - prefabrykaty | szt | 2
21 d.3 | KNNR 1 0512-02 | Umocnienie skarp płytami betonowymi ażurowymi gr 10 cm na stabilizacji z zasypaniem oczek stabilizacją 30*1,2 = 36,000 | m2 | 36
22 d.3 | KNNR 1 0513-01 | Umocnienie rowów elementami prefabrykowanymi [korytkami żelbetowymi] - osadzenie elem.na ławie z pospółki - korytko ściekowe (koryta krakowskie 74x44/68x59 lub równoważne, podobne) | m | 20
23 d.3 | KNNR 1 0518-02 | Ułożenie ścieków prefabrykowanych trójkątnych na ławie betonowej | m | 40
24 d.3 | KNR 15-01 0116-03 | Odmulenie koparko-odmularkami cieków o szer.dna do 0.4 m. Grub.warstwy odmulanej 30 cm - analogia odmulenie rowu koparką samojezdną z łyżką skarpówką | m | 410
25 d.3 | KNNR 6 1302-04 | Oczyszczenie przepustów śr. 0.6 m z namułu do 50% jego średnicy | m | 7
4 | 45233120-6 | PODBUDOWY
26 d.4 | KNNR 6 0103-03 | Profilowanie i zagęszczanie podłoża wykonywane mechanicznie w gruncie kat. II-IV pod warstwy konstrukcyjne nawierzchni 660*0,9*2+(330-170)*0,9+330*0,9+410*1,2+170*1,7+410*0,7+240 = 2937,00 | m2 | 2937
27 d.4 | KNNR 6 0104-03 | Warstwy odsączające wykonane i zagęszczane mechanicznie o gr.10 cm | m2 | 2937
28 d.4 | KNNR 6 0113-03 | Warstwa dolna podbudowy z kruszyw łamanych frakcji 31,5 - 63 mm gr. 20 cm 410*1,2+170*1,7+410*0,7+240 = 1308,00 | m2 | 1308
29 d.4 | KNNR 6 0113-01 | Warstwa górna podbudowy z kruszyw łamanych frakcji 0- 31,5 mm gr. 20 cm 410*1,2+170*1,7+410*0,7+20*1,2 = 1092,00 | m2 | 1092
30 d.4 | KNNR 6 0113-01 | Warstwa dolna podbudowy z kruszyw łamanych 0-31,5mm gr. 15 cm - pobocza 660*0,8*2+(330-170)*0,8+330*0,8 = 1448,00 | m2 | 1448
31 d.4 | KNNR 6 0204-04 | Zamknięcie poboczy destruktem, gr. w-wy po zagęszczeniu 3cm i skropienie emulsją | m2 | 1448
32 d.4 | KNNR 6 0113-03 | Warstwa dolna podbudowy z kruszyw łamanych frakcji 31,5 - 63 mm gr. 20 cm -zjazdy | m2 | 56
33 d.4 | KNNR 6 0113-05 | Warstwa górna podbudowy z kruszyw łamanych 0-31,5mm gr. 10 cm - zjazdy | m2 | 56
34 d.4 | KNNR 6 0107-02 | Wyrównanie istniejącej podbudowy tłuczniem kamiennym frakcji 0-31,5mm zagęszczanym mechanicznie o gr.15 cm - wjazdy 40*2*0,15 = 12,000 | m3 | 12
35 d.4 | KNNR 6 0111-02 | Wykonanie podbudowy zasadniczej metodą recyklingu MCE, grubość warstwy po zagęszczeniu 20 cm., poziom doziarnienia około 40 % (destrukt+kruszywo frakcji 4-31,5mm) 990*5,7+45+240 = 5928,000 | m2 | 5928
36 d.4 | KNNR 6 0502-03 | Chodniki z kostki brukowej betonowej grubości 8 cm na podsypce cementowo-piaskowej z wypełnieniem spoin piaskiem - przebrukowanie wjazdów materiał inwestora | m2 | 70
5 | 45233222-1 | CHODNIK Z KOSTKI BETONOWEJ
37 d.5 | KNNR 1 0202-06 | Roboty ziemne wykonywane koparkami podsiębiernymi o poj.łyżki 0.40 m3 w gr.kat. III-IV z transp.urobku na odl.do 1 km sam.samowyład. - koryto pod chodnik 170*1,8*0,20 = 61,200 | m3 | 61.2
38 d.5 | KNNR 6 0103-03 | Profilowanie i zagęszczanie podłoża wykonywane mechanicznie w gruncie kat. II-IV pod warstwy konstrukcyjne nawierzchni 170*1,7 = 289,00 | m2 | 289
39 d.5 | KNNR 6 0104-03 | Warstwy odsączające wykonane i zagęszczane mechanicznie o gr.10 cm 170*1,7 = 289,00 | m2 | 289
40 d.5 | KNNR 6 0113-06 | Wykonanie podbudowy z kruszyw łamanych gr. 15 cm 31,5 -63mm oraz 0-31,5mm 170*1,5 = 255,00 | m2 | 255
41 d.5 | KNNR 6 0404-01 | Ustawienie obrzeża betonowego o wym. 20 x 6 na podsypce na ławie betonowej z oporem | m | 170
42 d.5 | KNNR 6 0401-03 | Ustawienie krawężnika betonowego wystającego o wymiarach 15x30x100 cm na ławie betonowej z oporem oraz ustawienie krawężnika na płask na zakończeniu chodnika | m | 173
43 d.5 | KNNR 6 0502-03 | Wykonanie chodnika z kostki brukowej betonowejkolorowej gr. 8 cm, układane na podsypce cementowo – piaskowej, gr. 3-5 cm, spoiny wypełnianie piaskiem wraz z regulacją wysokościową urządzeń infrastruktury technicznej 170*1,5 = 255,00 | m2 | 255
6 |  | ZATOKA ZUTOBUSOWA
44 d.6 | KNNR 1 0202-06 | Roboty ziemne wykonywane koparkami podsiębiernymi o poj.łyżki 0.40 m3 w gr.kat. III-IV z transp.urobku na odl.do 1 km sam.samowyład. - koryto pod zatokę (0,5*4*24+20*4+0,5*4*12)*0,2 = 30,400 | m3 | 30.4
45 d.6 | KNNR 6 0103-03 | Profilowanie i zagęszczanie podłoża wykonywane mechanicznie w gruncie kat. II-IV pod warstwy konstrukcyjne nawierzchni (0,5*2,8*24+20*2,8+0,5*2,8*12)+22*1,2 = 132,80 | m2 | 132.8
46 d.6 | KNNR 6 0104-03 | Warstwy odsączające wykonane i zagęszczane mechanicznie o gr.10 cm | m2 | 132.8
47 d.6 | KNNR 6 0111-02 | Podbudowy z piasku stabilizowanego cementem w ilości 25 kg/m2, warstwa gr.15 cm | m2 | 132.8
48 d.6 | KNNR 6 0109-03 | Wykonanie podbudowy betonowej z betonu C 12/15 bez dylatacji, grubość warstwy po zagęszczeniu 20 cm 0,5*2,7*24+20*2,7+0,5*2,7*12 = 102,600 | m2 | 102.6
49 d.6 | KNNR 6 0404-01 | Obrzeża betonowe o wymiarach 20x6 cm na podsypce piaskowej, spoiny wypełnione zaprawą cementową | m | 24
50 d.6 | KNNR 6 0401-03 | Ustawienie krawężnika betonowego wystającego o wymiarach 15x30x100 cm na ławie betonowej z oporem C 12/15 oraz ustawienie krawężnika na płask (24+20+12)*2 = 112,00 | m | 112
51 d.6 | KNNR 6 0502-03 | Wykonanie zatoki z kostki brukowej betonowej szarej gr. 8 cm, układane na podsypce cementowo – piaskowej, gr. 3-5 cm, spoiny wypełnianie piaskiem | m2 | 102.6
52 d.6 | KNNR 6 0502-03 | Wykonanie peronu przy zatoce z kostki brukowej betonowej kolorowej gr. 8 cm, układane na podsypce cementowo – piaskowej, gr. 3-5 cm, spoiny wypełnianie piaskiem 22*1 = 22,00 | m2 | 22
7 | 45233220-7 | NAWIERZCHNIE
53 d.7 | D.05.03.11 03 | Frezowanie nawierzchni asfaltowej o średniej grubości warstwy 5 cm | m2 | 48
54 d.7 | KNNR 6 1005-07 | Skropienie nawierzchni drogowych asfaltem | m2 | 5968
55 d.7 | KNNR 6 0308-02 | Wykonanie nawierzchni z mieszanki mineralno-asfaltowej , warstwa wiażąca gr. 5 cm kategoria ruchu KR-2 990*5,6+45+240 = 5829,000 | m2 | 5829
56 d.7 | KNNR 6 0309-02 | Wykonanie nawierzchni z mieszanki mineralno – asfaltowej, Ruch KR 2, gr. wa-wy ścieralnej po zagęszczeniu 5 cm wraz z regulacją wysokościową urządzeń infrastruktury drogowej oraz skropieniem warstwy spodniej 990*5,5+45+240+48 = 5778,000 | m2 | 5778
8 | 452332990-8 | OZNAKOWANIE PIONOWE I POZIOME
57 d.8 | KNR 2-31 0702-02 | Słupki do znaków drogowych z rur stalowych o śr. 70 mm | szt. | 17
58 d.8 | KNR 2-31 0703-02 | Montaż znaku aktywnego B-20 z zasilaniem na baterie słoneczne | szt. | 2
59 d.8 | KNR 2-31 0704-01 | Bariery ochronne stalowe jednostronne o masie 24.0 kg/m | m | 20
60 d.8 | KNR 2-31 0704-05 | Zakończenia barier ochronnych stalowych jednostronnych o masie 24.0 kg/m | m | 4
61 d.8 | KNR 2-31 0703-01 | Przymocowanie tablic znaków drogowych zakazu, nakazu, ostrzegawczych, informacyjnych o powierzchni do 0.3 m2 | szt. | 3
62 d.8 | KNR 2-31 0703-02 | Przymocowanie tablic znaków drogowych zakazu, nakazu, ostrzegawczych, informacyjnych o powierzchni ponad 0.3 m2 | szt. | 10
63 d.8 | KNR 2-31 0706-02 | Mechaniczne malowanie linii segregacyjnych i krawędziowych ciągłych na jezdni farbą chlorokauczukową 990*2*0,12+4,75*0,24 = 238,740 | m2 | 238.74