## Arkusz1
KOSZTORYS INWESTORSKI
Wykonanie odwodnienia drogi gminnej nr 313009 T w miejscowości Rudnik ul. Górna
Lp. | Podstawa | Opis | Jedn.obm. | Ilość | Cena jedn. | Wartość
1 | 45111200-0 | ROBOTY ZIEMNE
1 d.1 | KNNR 1 0202-06 | Roboty ziemne wykonywane koparkami podsiębiernymi o poj.łyżki 0.40 m3 w gr.kat. III-IV z transp.urobku na odl.do 10 km sam.samowyład.- wykonanie koryta pod ciek. =0,7*0,35*420 | m3 | 102.9
Razem dział: ROBOTY ZIEMNE
2 | 45232451-8 | ROBOTY ODWADNIAJĄCE
2 d.1 | KNNR 6 0606-03 | Wykonanie cieku betonowego 50x50x15 na ławie betonowej z oporem z betonu B-20. =420 | m | 420
Razem dział: ROBOTY ODWADNIAJĄCE
3 |  | NAWIERZCHNIE
3 d.1 | KNNR 6 0204-06 | Uzupełnienie tłuczniem kamiennym frakcji 0-31,5mm gr. 10cm z zamknięciem destruktem gr. w-wy po zagęszczeniu 5cm wraz ze skropieniem emulsją pobocza pomiędzy ciekiem betonowym a istniejącym poboczem. =0,15*0,15*420 | m3 | 9.45
Razem dział: NAWIERZCHNIE
Wartość kosztorysowa robót bez podatku VAT
Podatek VAT 23%
Ogółem wartość kosztorysowa robót