## Arkusz1
PRZEDMIAR ROBÓT
Przebudowa drogi gminnej nr 313033 T Dziurów - Adamów ul. Sosnowa
Lp. | Podstawa | Opis | Jedn. obm. | Ilość
1 | 45111200-0 | ROBOTY ZIEMNE
1 d.1 | KNNR 1 0111-01 | Roboty pomiarowe przy liniowych robotach ziemnych - trasa dróg w terenie równinnym. | km | 0.32
2d.1 | KNNR 1 0202-06 | Roboty ziemne wykonywane koparkami o pojemności łyżki 0,30m3 w gr. kat. III-IV z wywózką gruntu na odległość do 10 km– odtworzenie rowu | m3 | 508.2
2 | 45233320-8 | PODBUDOWY I POBOCZA
3d.2 | KNNR 6 0103-03 | Profilowanie i zagęszczanie podłoża pod warstwy konstrukcyjne nawierzchni, wykonywane ręcznie, w gruntach kategorii II-IV | m2 | 1694
4d.2 | KNNR 6 0104-03 | Warstwy odsączające wykonane i zagęszczane mechanicznie o gr.10 cm | m2 | 1664
5d.2 | KNNR 6 0113-03 | Warstwa dolna podbudowy z kruszyw łamanych gr. 25 cm - kruszywo frakcji 31.5mm - 63mm | m2 | 1374
6d.2 | KNNR 6 0113-05 | Warstwa górna podbudowy z kruszyw łamanych gr. 10cm - kruszywo frakcji 0-31,5mm | m2 | 1374
7d.2 | KNR 6 0113-01 | Warstwa dolna podbudowy z kruszyw łamanych gr. 15 cm - kruszywo frakcji 31,5 -63mm | m2 | 384
8d.2 | KNR 6 0113-06 | Warstwa górna podbudowy z kruszyw łamanych gr 15 cm - analogia - wykonanie pobocza z materiału kamiennego frakcji 0-31,5mm gr. 10 cm z zamknięciem destruktem gr 5 cm i skropienie emulsją asfaltową | m2 | 320
3 |  | NAWIERZCHNIE
9d.3 | KNNR 6 1005-07 | Skropienie asfaltem nawierzchni drogowych | m2 | 1344
10d.3 | KNNR 6 0308-01 | Wykonanie nawierzchni z mieszanki mineralno-asfaltowej , podbudowa zasadnicza z betonu asfaltowego gr. 4 cm kategoria ruchu KR-2 | m2 | 1342
11d.3 | KNNR 6 0309-02 | Wykonanie nawierzchni z mieszanki mineralno – asfaltowej, Ruch KR 2, gr. wa-wy ścieralnej po zagęszczeniu 4 cm wraz z regulacją wysokościową urządzeń infrastruktury drogowej oraz skropieniem warstwy spodniej | m2 | 1310
Sporządził: |  | mgr inż. Jacek Wójcik upr. bud. KL-213/87