## Arkusz2
PRZEDMIAR ROBÓT

Remont drogi gm. 313004 T od drogi Ostrowiec-Radom do wsi Górki I (ul. Wójtowska) od km 1+055 do 2+045

Lp.	Podstawa	Opis	Jedn. Obm.	Ilość
1	45111200-0	ROBOTY ZIEMNE
1 d.1	KNNR 1 0202-06	Roboty ziemne wykonywane koparkami podsiębiernymi o poj. łyżki 0.40 m3 w gr. kat. III-IV z transp. Urobku na odl.do 1 km sam. Samowyład. - pobocza	m3	271,68
2 d.1	KNNR 1 0202-06	Roboty ziemne wykonywane koparkami o pojemności łyżki 0,30m3 w gr. kat. III-IV z wywózką gruntu na odległość do 10 km	m3	228,51
2	45230000-8	ODWODNIENIE
3 d.2	kalkulacja własna	Ułożenie ścieku korytkowego prefabrykowanego z polimerobetonu typu ACO-DRAIN o wymiarach w świetle ok. 35x30cm , z rusztem żeliwnym - klasa obciążenia D-400 (lub równoważne, podobne) - przyjęto przez analogię	m	110
4d.2	KNNR 1 0513-01	Umocnienie rowu elementami prefabrykowanymi (korytami żelbetowymi skrzynkowymi 49x56x38 lub inne podobne) na ławie żwirowej	m	150
5d.2	kalkulacja własna	Studnie rewizyjne z kręgów betonowych w gotowym wykopie, kręgi 800mm z pokrywą żeliwną wypełnioną betonem, klasa D-400 z odtworzeniem konstrukcji nawierzchni przy studzience.	szt	1
6d.2	kalkulacja własna	Studnie rewizyjne z kręgów betonowych w gotowym wykopie, kręgi 1000mm z pokrywą żeliwną wypełnioną betonem, klasa D-400 z odtworzeniem konstrukcji nawierzchni przy studzience.	szt	1
7d.2	kalkulacja własna	Rury z PVC-U 400mm na ławie z kruszywa łamanego gr. 15cm, rury uszczelniane uszczelką gumową, typ ciężki	m	20
8d.2	KNNR 6 0605-04	Wykonanie części przelotowej przepustu z rur HDPE fi 50 cm z obsypaniem rury materiałem piaszczystym	m	12
9d.2	Kalkulacja własna	Ścianki czołowe ze skrzydełkami dla rur o średnicy 50 cm - prefabrykaty	szt	2
10d.2	KNNR 1 0513-01	Umocnienie skarp płytami betonowymi ażurowymi gr 10 cm na stabilizacji z zasypaniem oczek stabilizacją	m2	120
11d.2	KNNR 1 0518-02	Ułożenie ścieków prefabrykowanych trójkątnych na ławie betonowej	m	98
3	45233320-8	PODBUDOWY
12d.3	KNNR 6 0605-06	Przepusty rurowe pod zjazdami - ławy fundamentowe żwirowe gr. 20cm	m3	15,6
13d.3	KNNR 6 0103-03	Profilowanie i zagęszczanie podłoża pod warstwy konstrukcyjne nawierzchni, wykonywane mechanicznie przy użyciu równiarki samojezdnej i walca wibracyjnego w gruntach kat. II-IV	m2	905,6
14d.3	KNNR 6 0104-01	Warstwy odsączające na poszerzeniach wykonywane ręcznie, zagęszczane przy użyciu walca wibracyjnego, grubość warstwy 10 cm	m2	905,6
15d.3	KNR 6 0113-01	Warstwa dolna podbudowy z kruszyw łamanych gr. 15 cm - kruszywo frakcji 31,5 -63mm	m2	905,6
16d.3	KNR 6 0113-06	Warstwa górna podbudowy z kruszyw łamanych gr 15 cm - analogia - wykonanie pobocza z materiału kamiennego frakcji 0-31,5mm gr. 10 cm z zamknięciem destruktem gr 5 cm i skropienie emulsją asfaltową	m2	849
17d.3	KNNR 6 050203	Ustawienie krawężnika betonowego wystającego o wymiarach 15x30x100 cm na ławie betonowej z oporem oraz ustawienie krawężnika na płask na wjazdach	m	592
18d.3	KNNR 6 0111-02	Wykonanie podbudowy zasadniczej bezpośrednio w korycie drogi, poziom doziarnienia około 40% (destrukt+kruszywo frakcji 4-31,5mm) metodą recyklingu MCE (jezdnia istniejąca), grubość warstwy po zagęszczeniu 20 cm	m2	658
4	45233220-7	NAWIERZCHNIE
19d.4	Kalkulacja własna	Frezowanie nawierzchni asfaltowej o średniej grubości warstwy 4 cm	m2	250
20d.4	KNNR 6 1005-07	Skropienie nawierzchni drogowych asfaltem	m2	3828,4
21d.4	Kalkulacja własna	Mechaniczne wyrównywanie istniejącej podbudowy mieszanką mineralno-asfaltową, transport mieszanki samochodami samowyładowczymi	t	301,24
22d.4	KNNR 6 0309-02	Wykonanie nawierzchni z mieszanki mineralno – asfaltowej, Ruch KR 2, gr. wa-wy ścieralnej po zagęszczeniu 4 cm wraz z regulacją wysokościową urządzeń infrastruktury drogowej oraz skropieniem warstwy spodniej	m2	3806,4