## Arkusz1
KOSZTORYS OFERTOWY
Przebudowa odcinka drogi ul. Na Stoku w miejscowości Brody
lp. | S.S.T. | Opis | j.m. | ilość | cena jedn. | wartość netto
ROBOTY PRZYGOTOWAWCZE - kod CPV 45100000-8
1 | D-01.01.01.02 | Odtworzenie trasy i punktów wysokościowych , roboty pomiarowe przy liniowych robotach ziemnych , dla trasy drogowej w terenie podgórskim. | km | 0.12
2 | D-01.03.02.17 | Rozebranie istniejących krawężników betonowych wraz z ławą betonową odwóz gruzu z rozbiórki na odl. 1km. | mb | 240
ROBOTY ZIEMNE - kod CPV 45100000-8
3 | D 02.01.01.64 | Roboty ziemne wykonywane koparkami o pojemności łyżki 0,40m3 w gr. kat. III-IV z wywózką gruntu na odległość do 10 km | m3 | 93.75
4 | D-02.03.01.02 | Wykonanie nasypów mechanicznie z gruntu kat III-IV z transportem urobku na nasyp samochodami na odl. do 3km wraz z formowaniem i zagęszczeniem nasypu i zwilżeniem w miarę potrzeby warstw zagęszczanych wodą - uzupełnienie za krawężnikiem | m3 | 12.5
5 | D-02.01.01.52 | Wykonanie wykopów mechanicznie w gruncie kat III z transportem urobku na nasyp samochodami na odl. do 3km wraz z zagęszczeniem gruntów w nasypie i zwilżenie w miarę potrzeby warstw zagęszczanych wodą. Chodnik 120*1,7*0,5 | m3 | 102
ODWODNIENIE KORPUSU DROGOWEGO - kod CPV 45230000-8
6 | Kalkulacja własna | Ułożenie ścieku korytkowego prefabrykowanego z polimerobetonu typu ACO-DRAIN o wymiarach w świetle ok. 35x30cm , z rusztem żeliwnym - klasa obciążenia D-400 (lub równoważne, podobne) - przyjęto przez analogię | m | 10
7 | D-10.01.05.02 | Regulacja pionowa studzienek rewizyjnych , nadbudowa wykonana betonem | szt | 4
8 | D-10.01.05.03 | Regulacja pionowa studzienek dla zaworów wodociągowych. | szt | 3
PODBUDOWA , NAWIERZCHNIA - CPV 45233000-9
9 | D 04.01.02.03 | Profilowanie i zagęszczenie podłoża wykonywane mechanicznie w gruncie kat. II-VI pod warstwy konstrukcyjne nawierzchni =120*1,5 | m2 | 180
10 | D 04.02.01.21 | Wykonanie i zagęszczanie mechaniczne warstwy odsączającej z piasku gr. 10cm =120*1,5 | m2 | 180
11 | D 04.04.02.03 | Warstwa dolna podbudowy z kruszywa łamanego stabilizowanego mechanicznie 31,5 - 63 mm, gr. warstwy po zagęszczeniu 25 cm | m2 | 180
12 | D 04.04.02.12 | Warstwa górna podbudowy z kruszywa łamanego stabilizowanego mechanicznie 0 - 31,5 mm, gr. warstwy po zagęszczeniu 10 cm | m2 | 180
13 | D-04.08.03.01 | Wyrównanie podbudowy kruszywem łamanym stabilizowanym mechanicznie grubość warstwy po zagęszczeniu 12cm. | m3 | 79.2
14 | D-04.08.01.04 | Wyrównanie istniejącej nawierzchni mieszanką mineralno-asfaltową grysową w ilości 50kg/m2 - kategoria ruchu KR-2 | t | 33
15 | D-05.03.05.01 | Wykonanie warstwy wiążącej z mieszanki mineralno-asfaltowej grysowej , grubość warstwy po zagęszczeniu 4cm. | m2 | 660
16 | D-05.03.05.27 | Warstwa ścieralna z mieszanek mineralno-bitumicznych asfaltowych. grubość warstwy po zagęszczeniu 4 cm. - kategoria ruchu KR2. | m2 | 660
ELEMENTY ULIC W ZAKRESIE CHODNIKÓW - kod CPV 45233222-1
17 | D-04.01.02.01 | Profilowanie i zagęszczanie podłoża pod warstwy konstrukcyjne nawierzchni wykonywane ręcznie w gruncie kat. II-IV. | m2 | 360
18 | D-04.02.01.02 | Wykonanie i zagęszczenie warstwy z piasku w korycie ręcznie , grubość warstwy 15cm. | m2 | 360
19 | D-04.04.02.01 | Wykonanie podbudowy z kruszywa łamanego stabilizowanego mechanicznie , warstwa grubości 10cm. | m2 | 324
20 | D-04.04.02.01 | Wykonanie podbudowy z kruszywa łamanego stabilizowanego mechanicznie , warstwa grubości 15cm. (chodniki - zjazdy) | m2 | 36
21 | D-08.02.02.42 | Ułożenie kostki brukowej betonowej koloru czerwonego typu Holland o grubości 8cm na podsypce cementowo-piaskowej , spoiny wypełnione piaskiem wraz z regulacją wysokościową urządzeń infrastrukturytechnicznej | m2 | 324
22 | D-08.02.02.41 | Ułożenie kostki brukowej betonowej szarej typu Behaton o grubości 8cm na podsypce cementowo - piaskowej. (zjazdy)plus | m2 | 36
23 | D-08.02.02.02 | Ustawienie krawężnika betonowego 15x30x100cm na ławie betonowej B15 z oporem. | mb | 240
24 | D-08.03.01.01 | Ustawienie obrzeża betonowego 20x6cm na podsypce piaskowej , spoiny wypełnione zaprawą cementową. | mb | 216
25 | D-08.01.01.02 | Ustawienie obrzeża betonowego 8x30cm na podsypce piaskowej , spoiny wypełnione zaprawą cementową. | mb | 24
Wartość kosztorysowa robót bez podatku VAT
Podatek VAT 23%
Ogółem wartość kosztorysowa robót
Słownie: