## przedmiar robót
KOSZTORYS OFERTOWY
Budowa oświetlenia ulicznego Drogi Krajowej nr 9 w m. Rudnik gmina Brody.
Lp. | Podstawa | Opis i wyliczenia | j.m. | ilość jedn. | cena jednostkowa | wartość
1 | KNNR 5 0701-05 | Kopanie rowów dla kabli w sposób mechaniczny w gruncie kat. III-IV | m3 | 17.28
2 | KNNR 5 0706-01 | Nasypanie warstwy piasku na dnie rowu kablowego o szerokości do 0.4 m Krotność = 2 | m | 43
3 | KNNR 5 0705-01 | Ułożenie rur osłonowych z PCW o śr.do 140 mm - SRS110 | m | 11
4 | KNNR 5 0702-05 | Zasypywanie rowów dla kabli wykonanych mechanicznie w gruncie kat. III-IV | m3 | 12.96
5 | KNNR 5 0707-01 | Układanie kabli o masie do 0.5 kg/m w rowach kablowych ręcznie - YAKXS 4x25 mm2 + zapasy | m | 49
6 | KNNR 5 0713-01 | Układanie kabli o masie do 0.5 kg/m w rurach, pustakach lub kanałach zamkniętych - YAKXS 4x25 mm2 | m | 11
7 | KNNR 5 0717-01 | Układanie kabli o masie do 0.5 kg/m bezpośrednio na słupach betonowych - YAKXS 4x25 mm2 | m | 5
8 | KNNR 5 0717-05 | Układanie kabli o masie do 0.5 kg/m przez wciąganie do rur osłonowych mocowanychna słupach betonowych - YAKXS 4x25 mm2 | m | 3
9 | KNNR 5 0603-01 | Przewody uziemiające i wyrównawcze w kanałach lub tunelach luzem (bednarka o przekroju do 120 mm2) | m | 54
10 | KNNR 5 0726-10 analogia | Zarobienie na sucho końca kabla 4-żyłowego o przekroju żył do 50 mm2 na napięcie do 1 kV o izolacji i powłoce z tworzyw sztucznych | szt. | 3
11 | KNNR 5 1001-01 | Montaż i stawianie słupów oświetleniowych o masie do 100 kg - S-80 PC + St/1r/W1,5/10 +F100/150 + TB-1 | szt. | 1
12 | KNNR 5 0903-01 | Montaż i stawianie słupów linii napowietrznej nn z żerdzi wirowanych - pojedynczy o długości do 10.5 m - E-10,5/4,3 | słup | 2
13 | KNNR 5 0903-01 | Montaż i stawianie słupów linii napowietrznej nn z żerdzi wirowanych - pojedynczy o długości do 10.5 m - E-10,5/6 | słup | 3
14 | KNNR 5 0903-01 | Montaż i stawianie słupów linii napowietrznej nn z żerdzi wirowanych - pojedynczyo długości do 10.5 m - E-10,5/10 | słup | 2
15 | KNNR 5 0903-04 | Montaż i stawianie słupów linii napowietrznej nn z żerdzi wirowanych - hak wieszakowy M16x160 z uchwytem przelotowym SO270 | szt. | 5
16 | KNNR 5 0903-04 | Montaż i stawianie słupów linii napowietrznej nn z żerdzi wirowanych - hak wieszakowy M16x250 z uchwytem odciągowym SO80.235S | szt. | 3
17 | KNR-W 5-10 0908-01 | Montaż przewodów izolowanych linii napowietrznej nn typu AsXSn lub podobnych o przekroju do 4x50 mm2 - AsXSn 2x25 m2 | km | 0.268
18 | KNR 5-12 0006-04 | Montaż przewodu uziemiającego bednarka FeZn 20x4 + taśma + klamerki | m | 8
19 | KNNR 5 0605-08 | Mechaniczne pogrążanie uziomów pionowych prętowych w gruncie kat.III | m | 6
20 | KNNR 5 0906-03 | Montaż ogranicznika przepięć w liniach napowietrznych nn z przewodów izolowanych - SE30.150 | szt. | 2
21 | KNR 5-10 1002-01 | Montaż wysięgników rurowych o dł. 1,5 m z uchwytami do żerdzi wirowanej | szt. | 6
22 | KNR 5-10 1005-07 | Montaż na zamontowanym wysięgniku opraw do lamp sodowych - ARCUS 150W lub równoważna | szt. | 7
23 | KNNR 5 0906-02 | Montaż skrzynki bezpiecznikowej typu SV29.633 w liniach napowietrznych nn z przewodów izolowanych | szt. | 6
24 | KNNR 5 1003-03 | Montaż przewodów do opraw oświetleniowych - wciąganie w słupy, rury osłonowe i wysięgniki przy wysokości latarń do 10 m | kpl. | 1
25 | KNNR 5 1304-01 | Badania i pomiary instalacji uziemiającej (pierwszy pomiar) | szt. | 2
26 | KNNR 5 1304-02 | Badania i pomiary instalacji uziemiającej (każdy następny pomiar) | szt. | 6
27 | analiza indywidualna | Koszty obsługi geodezyjnej i zajęcia pasa drogowego | kpl. | 1
Wartość kosztorysowa robót bez podatku VAT
Podatek VAT 23%
Ogółem wartość kosztorysowa robót | [5 empty] | 0
Słownie: