## przedmiar robót
KOSZTORYS INWESTORSKI
Przebudowa drogi gminnej nr 313043 T Młynek - Lubienia
Lp. | Podstawa | Opis i wyliczenia | j.m. | ilość jedn. | cena jednostkowa | wartość
45111200-0 |  | ROBOTY PRZYGOTOWAWCZE I ZIEMNE |  |  |  | 16025.55
1 | KNNR 1 0111-01 | Roboty pomiarowe przy liniowych robotach ziemnych - trasa dróg w terenie równinnym | km | 0.63 | 5307.5 | 3343.73
2 | KNNR 1 0202-06 | Roboty ziemne wykonywane koparkami o pojemności łyżki 0,40m3 w gr. kat. III-IV z wywózką gruntu na odległość do 10 km– poszerzenia | m3 | 220.5 | 13.75 | 3031.88
3 | KNNR 1 0202-06 | Roboty ziemne wykonywane koparkami o pojemności łyżki 0,40m3 w gr. kat. III-IV z wywózką gruntu na odległość do 10 km– pobocza | m3 | 100.8 | 12.17 | 1226.74
4 | KNNR 1 0202-06 | Roboty ziemne wykonywane koparkami o pojemności łyżki 0,40m3 w gr. kat. III-IV z wywózką gruntu na odległość do 10 km– rowy | m3 | 504 | 14.3 | 7207.2
5 | KNNR 1 0202-06 | Roboty ziemne wykonywane koparkami o pojemności łyżki 0,40m3 w gr. kat. III-IV z wywózką gruntu na odległość do 10 km– koryto pod przepusty | m3 | 9.92 | 50 | 496
6 | KNNR 1 0202-06 | Roboty ziemne wykonywane koparkami o pojemności łyżki 0,40m3 w gr. kat. III-IV z wywózką gruntu na odległość do 10 km– zebranie skarpy | m3 | 72 | 10 | 720
45232451-8 |  | ROBOTY ODWADNIAJĄCE |  |  |  | 135952.59
7 | KNR 2-31 0816-01 | Rozebranie przepustów betonowych o śr. 40 cm oraz przepustów wykonanych sposobem gospodarczym | m | 390 | 25 | 9750
8 | KNNR 6 0605-01 | Przepusty rurowe pod zjazdami - ławy fundamentowe żwirowe | m3 | 17.56 | 138.67 | 2435.05
9 | KNNR 6 0605-06 | Przepusty rurowe z rur (HDPE lub innych podobnych, równoważnych) o śr. 30 cm z obsypaniem rury materiałem piaszczystym | m | 216 | 100 | 21600
10 | Kalkulacja własna | Ścianki czołowe ze skrzydełkami dla rur o średnicy 30cm | szt. | 72 | 145 | 10440
11 | KNNR 6 0605-08 | Przepusty rurowe z rur (HDPE lub innych podobnych, równoważnych) o śr. 40 cm z obsypaniem rury materiałem piaszczystym | m | 30 | 112.25 | 3367.5
12 | Kalkulacja własna | Ścianki czołowe ze skrzydełkami dla rur o średnicy 40cm – prefabrykaty | szt. | 10 | 165.67 | 1656.7
13 | KNNR 6 0605-07 | Przepusty rurowe z rur (HDPE lub innych podobnych, równoważnych) o śr. 50 cm z obsypaniem rury materiałem piaszczystym | m | 10 | 187.5 | 1875
14 | KNNR 6 0605-08 | Wykonanie ścianek czołowych monolitycznych przepustów o śr. 50 cm z betonu C16/20 z wykonaniem deskowania, zbrojenia i izolacji ścian lepikiem, oraz robotami ziemnymi | szt. | 2 | 401.67 | 803.34
15 | KNNR 6 0605-08 | Przepusty rurowe z rur (HDPE lub innych podobnych, równoważnych) o śr. 60 cm z obsypaniem rury materiałem piaszczystym | m | 10 | 617 | 6170
16 | KNNR 6 0605-05 | Wykonanie ścianek czołowych monolitycznych przepustów o śr. 60 cm z betonu C16/20 z wykonaniem deskowania, zbrojenia i izolacji ścian lepikiem, oraz robotami ziemnymi | szt. | 2 | 497.5 | 995
17 | KNNR 1 0513-01 | Umocnienie rowu elementami prefabrykowanymi (korytami żelbetowymi skrzynkowymi 49x56x38 lub inne podobne) na ławie żwirowej | m | 630 | 110 | 69300
18 | KNNR 1 0512-01 | Umocnienie skarp płytami betonowymi ażurowymi gr. 10 cm na stabilizacji | m2 | 150 | 50.4 | 7560
45233222-1 |  | CHODNIK DLA PIESZYCH |  |  |  | 92272.23
19 | KNNR 6 0101-03 | Koryta wykonywane mechanicznie gł. 30 cm w gruncie kat. II-VI pod warstwy konstrukcyjne nawierzchni chodnika | m2 | 1071 | 6 | 6426
20 | KNNR 6 0103-03 | Profilowanie i zagęszczenie podłoża wykonywane mechanicznie w gruncie kat. II-VI pod warstwy konstrukcyjne nawierzchni | m2 | 1008 | 0.55 | 554.4
21 | KNNR 6 0104-03 | Wykonanie warstwy odsączającej, gr. 10cm pod chodnik z zagęszczeniem mechanicznym | m2 | 945 | 4.61 | 4356.45
22 | KNNR 6 0113-05 | Wykonanie podbudowy tłuczniowej, gr. w-wy po zagęszczeniu 10cm | m2 | 612 | 5 | 3060
23 | KNNR 6 0113-06 | Wykonanie podbudowy tłuczniowej, gr. w-wy po zagęszczeniu 15cm | m2 | 333 | 15 | 4995
24 | KNNR 6 0403-03 | Ustawienie krawężnika betonowego wystającego o wymiarach 15x30x100 cm na ławie betonowej z oporem oraz ustawienie krawężnika na płask na wjazdach i zakończeniu chodnika | m | 633 | 38.43 | 24326.19
25 | KNNR 6 0404-02 | Ustawienie obrzeża betonowego o wym. 20 x 6 na podsypce na ławie betonowej z oporem | m | 630 | 15.8 | 9954
26 | KNNR 6 0502-02 | Wykonanie chodnika z kostki brukowej betonowej kolorowej gr.6 cm, układane na podsypce cementowo – piaskowej, z wypełnieniem spoin piaskiemwraz z regulacją wysokościową urządzeń infrastruktury technicznej | m2 | 612 | 41.4 | 25336.8
27 | KNNR 6 0502-03 | Wykonanie chodnika z kostki brukowej betonowej szarej gr. 8 cm, układane na podsypce cementowo – piaskowej, z wypełnieniem spoin piaskiem wraz z regulacją wysokościową urządzeń infrastruktury technicznej | m2 | 333 | 39.83 | 13263.39
|  | ZJAZDY Z KOSTKI BETONOWEJ |  |  |  | 39463.32
28 | KNNR 6 0101-03 | Koryta wykonywane mechanicznie gł. 30 cm w gruncie kat. II-VI pod warstwy konstrukcyjne nawierzchni zjazdów | m2 | 418.2 | 6 | 2509.2
29 | KNNR 6 0103-03 | Profilowanie i zagęszczenie podłoża wykonywane mechanicznie w gruncie kat. II-VI pod warstwy konstrukcyjne nawierzchni | m2 | 393.6 | 0.55 | 216.48
30 | KNNR 6 0104-03 | Wykonanie warstwy odsączającej, gr. 10cm pod zjazdy z zagęszczeniem mechanicznym | m2 | 369 | 4.61 | 1701.09
31 | KNNR 6 0113-06 | Wykonanie podbudowy tłuczniowej, gr. w-wy po zagęszczeniu 15cm | m2 | 369 | 15 | 5535
32 | KNNR 6 0403-03 | Ustawienie krawężnika betonowego wystającego o wymiarach 15x30x100 cm na ławie betonowej z oporem oraz ustawienie krawężnika na płask na wjazdach i zakończeniu chodnika | m | 246 | 38.43 | 9453.78
33 | KNNR 6 0404-02 | Ustawienie obrzeża betonowego o wym. 20 x 6 na podsypce na ławie betonowej z oporem | m | 123 | 15.8 | 1943.4
34 | KNNR 6 0404-02 | Ustawienie obrzeża betonowego o wym. 30 x 8 na podsypce na ławie betonowej z oporem | m | 246 | 14 | 3444
35 | KNNR 6 0502-03 | Wykonanie chodnika z kostki brukowej betonowej szarej gr. 8 cm, układane na podsypce cementowo – piaskowej, z wypełnieniem spoin piaskiem wraz z regulacją wysokościową urządzeń infrastruktury technicznej | m2 | 369 | 39.73 | 14660.37
45233320-8 |  | PODBUDOWY |  |  |  | 62020.17
36 | KNNR 6 0103-03 | Profilowanie i zagęszczenie podłoża wykonywane mechanicznie w gruncie kat. II-VI pod warstwy konstrukcyjne nawierzchni | m2 | 441 | 1.87 | 824.67
37 | KNNR 6 0104-01 | Wykonanie i zagęszczanie mechaniczne warstwy odsączającej z piasku gr. 10cm | m2 | 441 | 3.79 | 1671.39
38 | KNNR 6 0113-03 | Warstwa dolna podbudowy z kruszywa łamanego stabilizowanego mechanicznie 31,5 - 63 mm, gr. warstwy po zagęszczeniu 25 cm | m2 | 441 | 20.4 | 8996.4
39 | KNNR 6 0113-05 | Warstwa górna podbudowy z kruszywa łamanego stabilizowanego mechanicznie 0 - 31,5 mm, gr. warstwy po zagęszczeniu 10 cm | m2 | 441 | 7.65 | 3373.65
40 | KNNR 6 0111-02 | Wykonanie podbudowy zasadniczej metodą recyklingu MCE, grubość warstwy po zagęszczeniu 20 cm., poziom doziarnienia około 40 % (destrukt+kruszywo frakcji 4-31,5mm) 630*5,1+48=3261,00 | m2 | 3261 | 14.46 | 47154.06
45233220-7 |  | NAWIERZCHNIA |  |  |  | 107055.54
41 | KNNR 6 1005-07 | Wykonanie frezowania nawierzchni asfaltowej o śr. grubości warstwy 5 cm z odwiezieniem urobku na plac składowania | m2 | 48 | 5 | 240
42 | KNNR 6 1005-07 | Skropienie nawierzchni drogowych emulsją asfaltową | m2 | 3213 | 1.07 | 3437.91
43 | D-04.08.01.11.01 | Mechaniczne wyrównywanie istniejącej podbudowy mieszanką mineralno-asfaltową, transport mieszanki samochodami samowyładowczymi | t | 16.8 | 201.5 | 3385.2
44 | KNNR 6 1308-01 | Wykonanie nawierzchni z mieszanki mineralno – asfaltowej, Ruch KR 2, gr. wa-wy wiażacej po zagęszczeniu 4 cm wraz z regulacją wysokościową urządzeń infrastruktury drogowej | m2 | 3261 | 14.07 | 45882.27
45 | KNNR 6 0309-02 | Wykonanie nawierzchni z mieszanki mineralno – asfaltowej, Ruch KR 2, gr. wa-wy ścieralnej po zagęszczeniu 4 cm wraz z regulacją wysokościową urządzeń infrastruktury drogowej oraz skropieniem warstwy spodniej | m2 | 3198 | 16.92 | 54110.16
45233120-6 |  | POBOCZA |  |  |  | 6640.2
46 | KNNR 6 0103-03 | Profilowanie i zagęszczenie podłoża wykonywane mechanicznie w gruncie kat. II-VI pod warstwy konstrukcyjne nawierzchni | m2 | 504 | 1 | 504
47 | KNNR 6 0104-01 | Wykonanie i zagęszczanie mechaniczne warstwy odsączającej z piasku gr. 10cm | m2 | 504 | 2.8 | 1411.2
48 | KNNR 6 0204-06 | Wykonanie nawierzchni z tłucznia kamiennego - warstwa górna o gr 15 cm - analogia - wykonanie pobocza z materiału kamiennego frakcji 0-31,5mm gr. 10 cm z zamknięciem destruktem gr 5 cm i skropienie emulsją asfaltową | m2 | 472.5 | 10 | 4725
452332990-8 |  | OZNAKOWANIE I URZADZENIA BEZPIECZEŃSTWA |  |  |  | 13896.5
49 | KNR 2-31 0702-02 | Słupki do znaków drogowych z rur stalowych o śr. 70 mm | szt. | 7 | 144.6 | 1012.2
50 | KNR 2-31 0703-02 | Montaż znaku aktywnego B-20 z zasilaniem na baterie słoneczne | szt. | 1 | 8900 | 8900
51 | KNR 2-31 0703-01 | Przymocowanie tablic znaków drogowych zakazu, nakazu, ostrzegawczych, informacyjnych o powierzchni do 0,3 m2 | szt. | 18 | 137.75 | 2479.5
52 | KNR 2-31 0706-02 | Mechaniczne malowanie linii segregacyjnych i krawędziowych ciągłych na jezdni farbą chlorokauczukową | m2 | 158.4 | 9.5 | 1504.8
Wartość kosztorysowa robót bez podatku VAT | [5 empty] | 473326.1
Podatek VAT 23% | [5 empty] | 108865
Ogółem wartość kosztorysowa robót | [5 empty] | 582191.1
Słownie: pięćset osiemdziesiąt jeden sto siedemdziesiąt cztery i 04/100 zł

## Raport zgodności
kosztorys inwestorski Brody - Tatry - Polesie.xls — raport zgodności
Uruchom na: 2016-01-10 15:01
Następujące funkcje w tym skoroszycie nie są obsługiwane przez wcześniejsze wersje programu Excel. Funkcje te mogą zostać utracone lub ograniczone w przypadku zapisania tego skoroszytu we wcześniejszym formacie pliku.
Nieznaczna utrata wierności danych | Liczba wystąpień
Niektóre komórki lub style w tym skoroszycie zawierają formatowanie, które nie jest obsługiwane w wybranym formacie pliku. Te formaty zostaną przekonwertowane na najbardziej podobne dostępne formaty. | 8