## Arkusz1
KOSZTORYS OFERTOWY
Przebudowa drogi gminnej nr 313028 T Ruda - Adamów - etap II
Lp. | Podstawa | Opis | Jedn.obm. | Ilość | Cena jedn. | Wartość
1 | 45111200-0 | ROBOTY PRZYGOTOWAWCZE I ZIEMNE
1 d.1 | KNNR 1 0111-01 | Roboty pomiarowe przy liniowych robotach ziemnych - trasa dróg w terenie równinnym. | km | 0.855
2 d.1 | KNNR 1 0202-06 | Roboty ziemne wykonywane koparkami podsiębiernymi o poj.łyżki 0.40 m3 w gr.kat. III-IV z transp.urobku na odl.do 1 km sam.samowyład. - pobocza | m3 | 307.8
3 d.1 | KNNR 1 0202-06 | Roboty ziemne wykonywane koparkami podsiębiernymi o poj.łyżki 0.40 m3 w gr.kat. III-IV z transp.urobku na odl.do 1 km sam.samowyład. - poszerzenie i skrzyżowania | m3 | 299.25
4 d.1 | KNNR 1 0202-06 | Roboty ziemne wykonywane koparkami podsiębiernymi o poj.łyżki 0.40 m3 w gr.kat. III-IV z transp.urobku na odl.do 1 km sam.samowyład. - wjazdy | m3 | 18
5 d.1 | KNNR 1 0202-06 | Roboty ziemne wykonywane koparkami o pojemności łyżki 0,30m3 w gr. kat. III-IV z wywózką gruntu na odległość do 10 km– odtworzenie rowu | m3 | 1077.3
6 d.1 | KNNR 1 0102-06 | Mechaniczne karczowanie krzaków i podszyć rzadkich od 10% do 30% powierzchni. | ha | 0.5
7 d.1 | KNNR 1 0103-03 | Mechaniczne ścinanie drzew z karczowaniem pni o średnicy 26-35 cm | szt. | 2
8 d.1 | KNNR 1 0104-04 | Mechaniczne ścinanie drzew z karczowaniem pni o średnicy 36-45 cm | szt. | 1
9 d.1 | KNNR 1 0104-05 | Mechaniczne ścinanie drzew z karczowaniem pni o średnicy 46-55 cm | szt. | 1
2 |  | ROBOTY ROZBIÓRKOWE
10 d.2 | KNR 2-31 0816-01 | Rozebranie przepustów rurowych - rury betonowe o śr. 40 cm - analogia rezebranie przepustów o różnych średnicach wykonanych sposobem gospodarczym | m | 24
11 d.2 | KNR 2-31 0816-02 | Rozebranie przepustów rurowych - rury betonowe o śr. 50 cm | m | 8
12 d.2 | KNR 2-31 0816-03 | Rozebranie przepustów rurowych - rury betonowe o śr. 60 cm przepust poprzeczny | m | 8
3 | 45232451-8 | ROBOTY ODWADNIAJĄCE
13 d.3 | KNNR 6 0605-01 | Przepusty rurowe pod zjazdami - ławy fundamentowe żwirowe gr. 20 cm | m3 | 5.52
14 d.3 | KNNR 6 0605-06 | Wykonanie części przelotowej przepustu z rur HDPE fi 40 cm z obsypaniem rury materiałem piaszczystym | m | 30
15 d.3 | Kalkulacja własna | Ścianki czołowe ze skrzydełkami dla rur o średnicy 40 cm - prefabrykaty | szt | 10
17 d.3 | KNNR 6 0605-07 | Wykonanie części przelotowej przepustu z rur HDPE fi 50 cm z obsypaniem rury materiałem piaszczystym | m | 8
18 d.3 | KNNR 6 0605-04 | Wykonanie ścianek czołowych monolitycznych przepustów HDPE o śr. 50cm B-20 z wykonaniem deskowania, zbrojenia i izolacji ścian lepikiem, oraz robotami ziemnymi | szt | 2
19 d.3 | KNNR 6 0605-08 | Wykonanie części przelotowej z rury HDPE o średnicy 60 cm z obsypaniem rury materiałem piaszczystym | m | 8
20 d.3 | Kalkulacja własna | Ścianki czołowe ze skrzydełkami dla rur o średnicy 60 cm - prefabrykaty | szt | 2
21 d.3 | KNNR 1 0512-02 | Umocnienie skarp płytami betonowymi ażurowymi gr 10 cm na stabilizacji z zasypaniem oczek stabilizacją | m2 | 36
24 d.3 | KNR 15-01 0116-03 | Odmulenie koparko-odmularkami cieków o szer.dna do 0.4 m. Grub.warstwy odmulanej 30 cm - analogia odmulenie rowu koparką samojezdną z łyżką skarpówką | m | 70
25 d.3 | KNNR 6 1302-04 | Oczyszczenie przepustów śr. 0.6 m z namułu do 50% jego średnicy | m | 7
4 | 45233120-6 | PODBUDOWY
26 d.4 | KNNR 6 0103-03 | Profilowanie i zagęszczanie podłoża wykonywane mechanicznie w gruncie kat. II-IV pod warstwy konstrukcyjne nawierzchni | m2 | 2137.5
27 d.4 | KNNR 6 0104-03 | Warstwy odsączające wykonane i zagęszczane mechanicznie o gr.10 cm | m2 | 2137.5
28 d.4 | KNNR 6 0113-03 | Warstwa dolna podbudowy z kruszyw łamanych frakcji 31,5 - 63 mm gr. 20 cm | m2 | 598.5
29 d.4 | KNNR 6 0113-01 | Warstwa górna podbudowy z kruszyw łamanych frakcji 0- 31,5 mm gr. 20 cm | m2 | 598.5
30 d.4 | KNNR 6 0113-01 | Warstwa dolna podbudowy z kruszyw łamanych 0-31,5mm gr. 15 cm - pobocza | m2 | 1368
31 d.4 | KNNR 6 0204-04 | Zamknięcie poboczy destruktem, gr. w-wy po zagęszczeniu 3cm i skropienie emulsją | m2 | 1368
32 d.4 | KNNR 6 0113-03 | Warstwa dolna podbudowy z kruszyw łamanych frakcji 31,5 - 63 mm gr. 20 cm -zjazdy | m2 | 90
33 d.4 | KNNR 6 0113-05 | Warstwa górna podbudowy z kruszyw łamanych 0-31,5mm gr. 10 cm - zjazdy | m2 | 90
34 d.4 | KNNR 6 0107-02 | Wyrównanie istniejącej podbudowy tłuczniem kamiennym frakcji 0-31,5mm zagęszczanym mechanicznie o gr.25 cm - skrzyżowanie | m3 | 30
35 d.4 | KNNR 6 0111-02 | Wykonanie podbudowy zasadniczej metodą recyklingu MCE, grubość warstwy po zagęszczeniu 20 cm., poziom doziarnienia około 40 % (destrukt+kruszywo frakcji 4-31,5mm) | m2 | 4873.5
5 | 45233220-7 | NAWIERZCHNIE
36d.5 | D.05.03.11 03 | Frezowanie nawierzchni asfaltowej o średniej grubości warstwy 5 cm | m2 | 44
37d.5 | KNNR 6 1005-07 | Skropienie nawierzchni drogowych asfaltem | m2 | 4873.5
38d.5 | KNNR 6 0308-02 | Wykonanie nawierzchni z mieszanki mineralno-asfaltowej , warstwa wiażąca gr. 5 cm kategoria ruchu KR-2 | m2 | 4788
39d.5 | KNNR 6 0309-02 | Wykonanie nawierzchni z mieszanki mineralno – asfaltowej, Ruch KR 2, gr. wa-wy ścieralnej po zagęszczeniu 5 cm wraz z regulacją wysokościową urządzeń infrastruktury drogowej oraz skropieniem warstwy spodniej | m2 | 4746.5
6 | 452332990-8 | OZNAKOWANIE PIONOWE I POZIOME
40d.6 | KNR 2-31 0702-02 | Słupki do znaków drogowych z rur stalowych o śr. 70 mm | szt. | 2
41d.6 | KNR 2-31 0703-01 | Przymocowanie tablic znaków drogowych zakazu, nakazu, ostrzegawczych, informacyjnych o powierzchni do 0.3 m2 | szt. | 2
42d.6 | KNR 2-31 0706-02 | Mechaniczne malowanie linii segregacyjnych i krawędziowych ciągłych na jezdni farbą chlorokauczukową | m2 | 205.2
Wartość netto
VAT 23%
Wartość brutto
Słownie: