## przedmiar robót
PRZEDMIAR ROBÓT
Przebudowa drogi gminnej nr 313035 T Ruda - Styków w km od 0+824 do 1+814
Lp. | Podstawa | Opis i wyliczenia | j.m. | ilość jedn.
45111200-0 |  | ROBOTY PRZYGOTOWAWCZE I ZIEMNE
1 | KNNR 1 0111-02 | Roboty pomiarowe przy liniowych robotach ziemnych - trasa dróg w terenie równinnym | km | 0.99
2 | KNNR 6 1005-07 | Wykonanie frezowania nawierzchni asfaltowej o śr. grubości warstwy 5 cm z odwiezieniem urobku na plac składowania | m2 | 6138
3 | KNNR 6 0801-08 | Rozebranie podbudowy z mas mineralno bitumicznych gr. 4cm mechanicznie | m2 | 6138
4 | KNNR 6 0801-02 | Rozebranie podbudowy z kruszywa gr. 15cm mechanicznie | m2 | 6336
5 | KNNR 1 0202-06 | Roboty ziemne wykonywane koparkami o pojemności łyżki 0,40m3 w gr. kat. III-IV z wywózką gruntu na odległość do 10 km | m3 | 1900.8
6 | KNNR 1 0202-06 | Roboty ziemne wykonywane koparkami o pojemności łyżki 0,30m3 w gr. kat. III-IV z wywózką gruntu na odległość do 10 km– odtworzenie rowu | m3 | 727.65
ROBOTY ROZBIÓRKOWE
7 | KNR 2-31 0816-01 | Rozebranie przepustów rurowych - rury betonowe o śr. 40 cm | m | 12
8 | KNR 2-31 0816-02 | Rozebranie przepustów rurowych - rury betonowe o śr. 50 cm | m | 6
45232451-8 |  | ROBOTY ODWADNIAJĄCE
9 | KNNR 6 0605-01 | Przepusty rurowe pod zjazdami - ławy fundamentowe z pospółki frakcji 0-31,5mm gr. 20cm | m3 | 2.16
10 | KNNR 6 0605-06 | Wykonanie części przelotowej przepustu z rur HDPE fi 40 cm z obsypaniem rury materiałem piaszczystym | m | 12
11 | Kalkulacja własna | Ścianki czołowe ze skrzydełkami dla rur o średnicy 40 cm - prefabrykaty | szt | 4
12 | KNNR 6 0605-07 | Wykonanie części przelotowej przepustu z rur betonowych fi 50 cm z obsypaniem rury materiałem piaszczystym | m | 6
13 | KNNR 6 0605-05 | Wykonanie ścianek czołowych monolitycznych przepustów o śr. 50 cm z betonu C16/20 z wykonaniem deskowania, zbrojenia i izolacji ścian lepikiem, oraz robotami ziemnymi | szt | 2
45233320-8 |  | PODBUDOWY
14 | KNNR 6 0103-03 | Profilowanie i zagęszczenie podłoża wykonywane mechanicznie w gruncie kat. II-IV pod warstwy konstrukcyjne nawierzchni | m2 | 6336
15 | KNNR 6 0104-01 | Wykonanie i zagęszczanie mechaniczne warstwy odsączającej z piasku gr. 10cm | m2 | 6336
16 | D-04.05.01 | Wykonanie podbudowy z piasku stabuilizowanego cementem o wytrzymałoswci 2,5 Mpa z dowozem gruntocementu samochodami, pielęgnacja podbudowy poprzez posypanie piaskiem i polewanie wodą, grubość warstwy po zagęszczeniu 15cm | m2 | 6336
17 | KNNR 6 0111-02 | Wykonanie podbudowy zasadniczej metoda recyklingu MCE pod ruch KR-3, grubość warstwy po zagęszczeniu 20 cm | m2 | 6336
45233220-7 |  | NAWIERZCHNIA
18 | KNNR 6 1005-07 | Wykonanie frezowania nawierzchni asfaltowej o śr. grubości warstwy 5cm z odwiezieniem urobku na plac składowania | m2 | 62
19 | KNNR 6 1005-07 | Skropienie nawierzchni drogowych emulsją asfaltową | m2 | 6299
20 | KNNR 6 1308-01 | Wykonanie nawierzchni z mieszanki mineralno – asfaltowej, Ruch KR 3, gr. w-wy wiażacej po zagęszczeniu 6 cm | m2 | 6237
21 | KNNR 6 0309-02 | Wykonanie nawierzchni z mieszanki mineralno – asfaltowej, Ruch KR 3, gr. wa-wy ścieralnej po zagęszczeniu 4 cm wraz ze skropieniem warstwy spodniej | m2 | 6138
45233120-6 |  | POBOCZA
22 | KNNR 1 0202-06 | Roboty ziemne wykonywane koparkami o pojemności łyżki 0,40m3 w gr. kat. III-IV z wywózką gruntu na odległość do 10 km– pobocza | m3 | 356.4
23 | KNNR 6 0103-03 | Profilowanie i zagęszczenie podłoża wykonywane mechanicznie w gruncie kat. II-IV pod warstwy konstrukcyjne nawierzchni | m2 | 1782
24 | KNNR 6 0104-01 | Wykonanie i zagęszczanie mechaniczne warstwy odsączającej z piasku gr. 10cm | m2 | 1782
25 | KNNR 6 0204-06 | Wykonanie nawierzchni z tłucznia kamiennego - warstwa górna o gr 15 cm - analogia - wykonanie pobocza z materiału kamiennego frakcji 0-31,5mm gr. 10 cm z zamknięciem destruktem gr 5 cm i skropienie emulsją asfaltową | m2 | 1584

## Raport zgodności
kosztorys inwestorski Brody - Tatry - Polesie.xls — raport zgodności
Uruchom na: 2016-01-10 15:01
Następujące funkcje w tym skoroszycie nie są obsługiwane przez wcześniejsze wersje programu Excel. Funkcje te mogą zostać utracone lub ograniczone w przypadku zapisania tego skoroszytu we wcześniejszym formacie pliku.
Nieznaczna utrata wierności danych | Liczba wystąpień
Niektóre komórki lub style w tym skoroszycie zawierają formatowanie, które nie jest obsługiwane w wybranym formacie pliku. Te formaty zostaną przekonwertowane na najbardziej podobne dostępne formaty. | 8